## denny
Denný protokol za |  | 2024-05-07
|  | SO2 |  | CO |  | HF | Teplota | Tlak |  |  | Prietok
Tech.jednotky |  | mg/m3 ns |  | mg/m3 ns |  | mg/m3 ns | °C | kPa |  |  | m3/h ns
Emisný limit |  | 350 |  |  |  | 3
I (%) |  | 20 |  |  |  | 40
N / % SPH > EL+I |  | 0 / 0,0 |  |  |  | 0 / 0,0
N SPH > 2 EL+I |  | 0 |  |  |  | 0
PDH [mg/m3 ns] |  | 237.1294 |  |  | F | 0.51695 | 81.2958 | 98.5739 | 5 | 79739.5527 | 56807.2945
N platných SPH |  | 47 |  | 0 |  | 48 | 48 | 48 | 48 | 48 | 48
N / % SPH F |  | 1 / 2,1 |  | 48 / 100,0 |  | 0 / 0,0 | 0 / 0,0 | 0 / 0,0 | 0 / 0,0 | 0 / 0,0 | 0 / 0,0
N / % SPH E |  | 1 / 2,1 |  |  |  | 0 / 0,0 |  |  |  |  | 0 / 0,0
Množstvo ZL [kg] |  | 316.8915 |  | 0 |  | 0.70452 | 0 | 0 | 0 | 0 | 0
Q spal. tis.[m3 ns] |  | 681.6875 |  |  |  | 681.6875 |  |  |  |  | 681.6875
Výroba |  | x |  | x |  | 0
Emisný faktor |  | x |  | x |  | 0
čas | chod | SO2 |  | CO |  | HF | Teplota | Tlak |  |  | Prietok
|  | mg/m3 ns |  | mg/m3 ns |  | mg/m3 ns | °C | kPa |  |  | m3/h ns
00:30 |  | 263.0319 |  |  | F | 0.44845 | 81.4845 | 98.3499 | 5 | 80289.8281 | 57038.5932
01:00 |  | 260.8018 |  |  | F | 0.47828 | 81.7051 | 98.3362 | 5 | 80213.7578 | 56941.1906
01:30 |  | 260.7858 |  |  | F | 0.5078 | 81.5416 | 98.3074 | 5 | 80216.4062 | 56952.613
02:00 |  | 263.7609 |  |  | F | 0.56122 | 81.9728 | 98.2987 | 5 | 80177.5547 | 56850.9293
02:30 |  | 261.994 |  |  | F | 1.0273 | 81.9138 | 98.3024 | 5 | 80032.1562 | 56759.3432
03:00 |  | 260.3999 |  |  | F | 0.58456 | 81.1537 | 98.2993 | 5 | 80093.8906 | 56923.2287
03:30 |  | 266.827 |  |  | F | 0.52831 | 81.2425 | 98.304 | 5 | 79987.2422 | 56835.8876
04:00 |  | 267.2396 |  |  | F | 0.50888 | 81.5088 | 98.294 | 5 | 79825.9922 | 56672.9674
04:30 |  | 269.1193 |  |  | F | 0.47508 | 81.3101 | 98.3003 | 5 | 79659.5391 | 56590.1163
05:00 |  | 262.342 |  |  | F | 0.42683 | 81.1813 | 98.2999 | 5 | 79397.9766 | 56424.6012
05:30 |  | 261.5431 |  |  | F | 0.52864 | 81.037 | 98.3076 | 5 | 79714.6328 | 56677.1585
06:00 |  | 266.7253 |  |  | F | 0.42409 | 80.524 | 98.3229 | 5 | 79847.7891 | 56862.9761
06:30 |  | 203.4032 |  |  | F | 0.44618 | 80.5096 | 98.3308 | 5 | 79492.0078 | 56616.4952
07:00 |  | 185.4726 |  |  | F | 0.41615 | 80.7919 | 98.347 | 5 | 79073.625 | 56282.8381
07:30 |  | 190.4194 |  |  | F | 0.44129 | 80.9697 | 98.3689 | 5 | 79246.3906 | 56390.0632
08:00 |  | 216.3472 |  |  | F | 0.40871 | 80.928 | 98.3966 | 5 | 79549.7969 | 56628.5665
08:30 |  | 224.8725 |  |  | F | 0.52939 | 81.4226 | 98.4239 | 5 | 79699.8906 | 56671.9731
09:00 |  | 229.8525 |  |  | F | 0.47834 | 81.4988 | 98.4484 | 5 | 79599.4375 | 56602.5183
09:30 |  | 234.1478 |  |  | F | 0.45466 | 81.4955 | 98.4674 | 5 | 79417.4219 | 56484.4634
10:00 |  | 249.4905 |  |  | F | 0.49038 | 82.0269 | 98.4833 | 5 | 79602.0859 | 56540.2745
10:30 |  | 256.0193 |  |  | F | 0.49152 | 82.4078 | 98.5005 | 5 | 79669.0781 | 56537.0539
11:00 |  | 254.3771 |  |  | F | 0.58903 | 82.0801 | 98.5139 | 5 | 79717.1719 | 56631.0814
11:30 |  |  | F |  | F | 0.57708 | 81.8256 | 98.5384 | 5 | 80120.5156 | 56972.6099
12:00 |  | 249.5463 |  |  | F | 0.40693 | 82.1514 | 98.558 | 5 | 79808.6719 | 56710.0974
12:30 |  | 260.4469 |  |  | F | 0.39495 | 82.1524 | 98.5813 | 5 | 79880.4375 | 56774.3823
13:00 |  | 275.4548 |  |  | F | 0.49945 | 82.0413 | 98.6108 | 5 | 79887.1562 | 56813.8625
13:30 |  | 146.6236 |  |  | F | 0.6197 | 82.1307 | 98.6291 | 5 | 79015.0312 | 56189.9322
14:00 |  | 161.7608 |  |  | F | 0.76664 | 81.9313 | 98.6425 | 5 | 79050.0547 | 56254.0484
14:30 |  | 169.7108 |  |  | F | 0.79602 | 81.5371 | 98.6558 | 5 | 78999.4219 | 56288.0786
15:00 |  | 175.4787 |  |  | F | 0.63591 | 81.8043 | 98.6752 | 5 | 78830.4531 | 56136.4515
15:30 |  | 177.24 |  |  | F | 0.50689 | 81.5765 | 98.6846 | 5 | 78563.8516 | 55987.853
16:00 |  | 182.4997 |  |  | F | 0.41131 | 81.1541 | 98.7049 | 5 | 79014.2656 | 56387.6009
16:30 |  | 188.8642 |  |  | F | 0.4251 | 81.1286 | 98.7313 | 5 | 78927.7422 | 56344.9583
17:00 |  | 191.2341 |  |  | F | 0.47318 | 81.0356 | 98.747 | 5 | 78803.1562 | 56279.7015
17:30 |  | 258.812 |  |  | F | 0.51908 | 80.4943 | 98.7548 | 5 | 79019.9766 | 56525.4255
18:00 |  | 256.37 |  |  | F | 0.56654 | 80.2443 | 98.768 | 5 | 79641.1484 | 57017.6695
18:30 |  | 238.2085 |  |  | F | 0.53572 | 80.605 | 98.785 | 5 | 80079.7891 | 57283.1195
19:00 |  | 250.0888 |  |  | F | 0.60176 | 81.1235 | 98.7979 | 5 | 80209.0625 | 57299.1227
19:30 |  | 250.1588 |  |  | F | 0.4511 | 80.9518 | 98.8086 | 5 | 80571.9375 | 57592.4905
20:00 |  | 239.0951 |  |  | F | 0.54989 | 80.5491 | 98.8231 | 5 | 80275.8359 | 57454.5992
20:30 |  | 246.1835 |  |  | F | 0.44527 | 80.7849 | 98.8295 | 5 | 80395.0547 | 57505.3087
21:00 |  | 258.3188 |  |  | F | 0.48008 | 81.3686 | 98.8422 | 5 | 80461.3359 | 57465.3353
21:30 |  | 256.2298 |  |  | F | 0.51259 | 81.5518 | 98.8609 | 5 | 80286.8516 | 57321.946
22:00 |  | 261.0094 |  |  | F | 0.52785 | 80.7036 | 98.8791 | 5 | 80551.5078 | 57659.3855
22:30 |  | 262.4675 |  |  | F | 0.42539 | 80.4738 | 98.9007 | 5 | 80303.9375 | 57532.0595
23:00 |  | 259.0159 |  |  | F | 0.47339 | 80.8793 | 98.9071 | 5 | 80101.2891 | 57324.8944
23:30 |  | 260.4935 |  |  | F | 0.44613 | 80.6763 | 98.91 | 5 | 80118.7891 | 57371.9518
24:00 |  | 260.7956 |  |  | F | 0.52043 | 80.6172 | 98.9179 | 5 | 80057.5859 | 57342.3184
Náhradné hodnoty pre rok 2024 |  | SO2 |  | CO |  | HF | Teplota | Tlak | H2O |  | Prietok
|  | kg/h |  | kg/h |  | kg/h | °C | kPa | % |  | m3/h ns
|  | 4.282 |  | 0 |  | 0.0083273 | 69.6983 | 98.8153 | 0 | 0 | 28614.1811
Prepočítavacie koeficienty (ppm na mg/m3) |  | 2.86 |  | 1.25
Konštanta vlhkosti |  | 5
Prietok ns = AN_M_PRIETOK*(273.15/(273.15+AN_M_TEPLOTA))*(AN_M_TLAK/101.3)*((100-AN_VLHKOST)/100)
SO2_hmot = (1*AN_M_SO2/1000000)*AN_Prietok_ns
HF_hmot = (1*AN_S_HF/1000000)*AN_Prietok_ns
Označenie SPH
žiadne | platná hodnota
A | SPH > EL
B | SPH > 1,2 EL
C | SPH > 2,0 EL
F | Neplatná hodnota
E | Náhradná hodnota
Prístup do systému:
ecm administrator - konfiguračný prístup
obsluha - prezeranie bez možnosti konfigurácie