## denny
Denný protokol za |  | 2024-11-16
|  | SO2 | CO |  | HF |  | Teplota |  | Tlak |  |  | Prietok
Tech.jednotky |  | mg/m3 ns | mg/m3 ns |  | mg/m3 ns |  | °C |  | kPa |  |  | m3/h ns
Emisný limit |  | 350 |  |  | 3
I (%) |  | 20 |  |  | 40 | [6 empty] | 7.86
N / % SPH > EL+I |  | 0 / 0,0 |  |  | 0 / 0,0
N SPH > 2 EL+I |  | 0 |  |  | 0
PDH [mg/m3 ns] |  | 228.4164 |  | F | 0.10031 |  | 64.394 |  | 99.0994 | 5.1 | 79333.3459 | 59597.9214
N platných SPH |  | 48 | 0 |  | 48 |  | 48 |  | 48 | 48 | 48 | 48
N / % SPH F |  | 0 / 0,0 | 48 / 100,0 |  | 0 / 0,0 |  | 0 / 0,0 |  | 0 / 0,0 | 0 / 0,0 | 0 / 0,0 | 0 / 0,0
N / % SPH E |  | 0 / 0,0 |  |  | 0 / 0,0 | [6 empty] | 0 / 0,0
Množstvo ZL [kg] |  | 326.6904 | 0 |  | 0.14269 |  | 0 |  | 0 | 0 | 0 | 0
Q spal. tis.[m3 ns] |  | 715.1751 |  |  | 715.1751 | [6 empty] | 715.1751
Výroba |  | x | x |  | 0
Emisný faktor |  | x | x |  | 0
čas | chod | SO2 | CO |  | HF |  | Teplota |  | Tlak |  |  | Prietok
|  | mg/m3 ns | mg/m3 ns |  | mg/m3 ns |  | °C |  | kPa |  |  | m3/h ns
00:30 |  | 221.6429 |  | F | 0.14226 |  | 64.2256 |  | 99.2455 | 5.1 | 74449.6094 | 56042.5191
01:00 |  | 207.7272 |  | F | 0.19429 |  | 64.3555 |  | 99.2349 | 5.1 | 75460.4375 | 56775.5014
01:30 |  | 201.8234 |  | F | 0.0874 |  | 63.6427 |  | 99.2353 | 5.1 | 76503.5781 | 57682.3791
02:00 |  | 232.8656 |  | F | 0.10625 |  | 63.5118 |  | 99.225 | 5.1 | 76540.0234 | 57726.3358
02:30 |  | 253.4459 |  | F | 0.08985 |  | 64.1295 |  | 99.2173 | 5.1 | 76460.0391 | 57555.9447
03:00 |  | 248.8793 |  | F | 0.05729 |  | 64.0805 |  | 99.1958 | 5.1 | 74853.1719 | 56342.2821
03:30 |  | 193.4202 |  | F | 0.1192 |  | 63.581 |  | 99.1972 | 5.1 | 73890.2812 | 55700.8249
04:00 |  | 199.167 |  | F | 0.05894 |  | 63.3936 |  | 99.1944 | 5.1 | 73825.0234 | 55681.0197
04:30 |  | 202.1164 |  | F | 0.23225 |  | 63.6857 |  | 99.1836 | 5.1 | 75168.4219 | 56638.9462
05:00 |  | 199.6422 |  | F | 0.19554 |  | 63.8749 |  | 99.1805 | 5.1 | 76960.9922 | 57955.2914
05:30 |  | 191.8847 |  | F | 0.21295 |  | 64.0679 |  | 99.1763 | 5.1 | 79162.6016 | 59576.5592
06:00 |  | 194.7464 |  | F | 0.16387 |  | 63.549 |  | 99.1756 | 5.1 | 78918.2031 | 59483.7036
06:30 |  | 199.0361 |  | F | 0.16694 |  | 63.0172 |  | 99.169 | 5.1 | 77866.6172 | 58780.0214
07:00 |  | 210.3292 |  | F | 0 |  | 62.8064 |  | 99.1752 | 5.1 | 78735.2031 | 59476.7083
07:30 |  | 210.3546 |  | F | 0.22526 |  | 63.2813 |  | 99.1916 | 5.1 | 79246.5469 | 59788.4023
08:00 |  | 232.5115 |  | F | 0.50719 |  | 64.0099 |  | 99.2135 | 5.1 | 79682.9531 | 60000.9475
08:30 |  | 211.8916 |  | F | 0.52413 |  | 63.5811 |  | 99.2232 | 5.1 | 79378.875 | 59853.967
09:00 |  | 249.6437 |  | F | 0.36113 |  | 62.9945 |  | 99.216 | 5.1 | 79708.9141 | 60203.3431
09:30 |  | 226.0723 |  | F | 0.20114 |  | 63.3783 |  | 99.2124 | 5.1 | 80192.6875 | 60497.4612
10:00 |  | 234.0884 |  | F | 0.08586 |  | 64.4571 |  | 99.2074 | 5.1 | 81649.6953 | 61396.6771
10:30 |  | 252.8669 |  | F | 0 |  | 64.5246 |  | 99.2176 | 5.1 | 80569.8281 | 60578.7946
11:00 |  | 297.3138 |  | F | 0 |  | 64.1781 |  | 99.2163 | 5.1 | 79584.3906 | 59898.5725
11:30 |  | 286.1557 |  | F | 0.06023 |  | 64.2221 |  | 99.1901 | 5.1 | 78821.9609 | 59301.3362
12:00 |  | 233.3143 |  | F | 0 |  | 64.4121 |  | 99.1762 | 5.1 | 78560.2188 | 59062.8593
12:30 |  | 260.9087 |  | F | 0 |  | 64.932 |  | 99.1756 | 5.1 | 78993.1875 | 59296.7039
13:00 |  | 206.7473 |  | F | 0 |  | 65.5253 |  | 99.1573 | 5.1 | 79224.3047 | 59355.0699
13:30 |  | 258.3754 |  | F | 0.11723 |  | 65.2011 |  | 99.1294 | 5.1 | 79498.8125 | 59600.9607
14:00 |  | 313.7259 |  | F | 0.0988 |  | 64.6031 |  | 99.103 | 5.1 | 79712.1562 | 59850.7714
14:30 |  | 303.0787 |  | F | 0.04478 |  | 65.0862 |  | 99.0826 | 5.1 | 79469.5859 | 59571.208
15:00 |  | 275.6896 |  | F | 0 |  | 65.4879 |  | 99.071 | 5.1 | 79293.0703 | 59361.4368
15:30 |  | 231.2008 |  | F | 0.02062 |  | 65.5495 |  | 99.0536 | 5.1 | 78921.9531 | 59062.4224
16:00 |  | 315.4932 |  | F | 0 |  | 65.5216 |  | 99.0487 | 5.1 | 78812.9141 | 58982.7911
16:30 |  | 229.6667 |  | F | 0.05226 |  | 65.1621 |  | 99.0459 | 5.1 | 78243.3906 | 58617.1073
17:00 |  | 250.004 |  | F | 0.0208 |  | 64.8458 |  | 99.0378 | 5.1 | 78207.9922 | 58640.642
17:30 |  | 294.0407 |  | F | 0 |  | 65.3024 |  | 99.0374 | 5.1 | 78142.2656 | 58512.071
18:00 |  | 93.8839 |  | F | 0.03479 |  | 65.9169 |  | 99.0183 | 5.1 | 79557.9453 | 59452.7166
18:30 |  | 178.1496 |  | F | 0.03465 |  | 65.175 |  | 99.0055 | 5.1 | 80693.7344 | 60425.8485
19:00 |  | 200.8269 |  | F | 0.12922 |  | 64.2301 |  | 98.9964 | 5.1 | 80744.4141 | 60627.6402
19:30 |  | 236.7496 |  | F | 0.05671 |  | 64.3338 |  | 98.9755 | 5.1 | 81874.9297 | 61444.6027
20:00 |  | 165.3893 |  | F | 0.01827 |  | 65.178 |  | 98.9553 | 5.1 | 83132.4922 | 62219.9861
20:30 |  | 212.0776 |  | F | 0 |  | 65.228 |  | 98.9468 | 5.1 | 83461.4609 | 62451.5724
21:00 |  | 244.4667 |  | F | 0.00622 |  | 64.7197 |  | 98.9287 | 5.1 | 83600.0234 | 62637.9312
21:30 |  | 254.7711 |  | F | 0.00997 |  | 64.4297 |  | 98.9176 | 5.1 | 83657.3672 | 62727.688
22:00 |  | 155.2421 |  | F | 0.06068 |  | 64.7943 |  | 98.9007 | 5.1 | 83206.9688 | 62312.0271
22:30 |  | 184.8217 |  | F | 0.05746 |  | 64.9619 |  | 98.8654 | 5.1 | 83138.5078 | 62207.6677
23:00 |  | 216.2844 |  | F | 0.10843 |  | 64.8424 |  | 98.8404 | 5.1 | 83283.6406 | 62322.5269
23:30 |  | 234.6428 |  | F | 0.05884 |  | 64.5481 |  | 98.8165 | 5.1 | 83456.7109 | 62491.4004
24:00 |  | 256.8131 |  | F | 0.09297 |  | 64.3746 |  | 98.7916 | 5.1 | 83482.5 | 62527.036
Náhradné hodnoty pre rok 2024 |  | SO2 | CO |  | HF |  | Teplota |  | Tlak | H2O |  | Prietok
|  | kg/h | kg/h |  | kg/h |  | °C |  | kPa | % |  | m3/h ns
|  | 4.282 | 0 |  | 0.0083273 |  | 69.6983 |  | 98.8153 | 0 | 0 | 28614.1811
Prepočítavacie koeficienty (ppm na mg/m3) |  | 2.86 | 1.25
Konštanta vlhkosti |  | 5
Prietok ns = AN_M_PRIETOK*(273.15/(273.15+AN_M_TEPLOTA))*(AN_M_TLAK/101.3)*((100-AN_VLHKOST)/100)
SO2_hmot = (1*AN_M_SO2/1000000)*AN_Prietok_ns
HF_hmot = (1*AN_S_HF/1000000)*AN_Prietok_ns
Označenie SPH | [5 empty] | Označenie PDH
žiadne | platná hodnota |  |  |  |  | G |  | PDH > EL+ I
A | SPH > EL
B | SPH > 1,2 EL
C | SPH > 2,0 EL
F | Neplatná hodnota |  |  |  |  | Náhradné hodnoty boli použité
E | Náhradná hodnota |  |  |  |  | z dôvodu neplatného merania
Prístup do systému:
ecm administrator - konfiguračný prístup
obsluha - prezeranie bez možnosti konfigurácie