## denny
Denný protokol za |  | 2022-12-31
|  | SO2 | CO |  | HF | Teplota | Tlak |  |  | Prietok
Tech.jednotky |  | mg/m3 ns | mg/m3 ns |  | mg/m3 ns | °C | kPa |  |  | m3/h ns
Emisný limit |  | 350 |  |  | 3
I (%) |  | 20 |  |  | 40
N / % SPH > EL+I |  | 0 / 0,0 |  |  | 0 / 0,0
N SPH > 2 EL+I |  | 0 |  |  | 0
PDH [mg/m3 ns] |  | 42.0668 |  | F | 0.38223 | 67.5083 | 99.2498 | 5 | 31131.9927 | 23246.7593
N platných SPH |  | 48 | 0 |  | 48 | 48 | 48 | 48 | 48 | 48
N / % SPH F |  | 0 / 0,0 | 48 / 100,0 |  | 0 / 0,0 | 0 / 0,0 | 0 / 0,0 | 0 / 0,0 | 0 / 0,0 | 0 / 0,0
N / % SPH E |  | 0 / 0,0 |  |  | 0 / 0,0 |  |  |  |  | 0 / 0,0
Množstvo ZL [kg] |  | 22.7449 | 0 |  | 0.21315 | 0 | 0 | 0 | 0 | 0
Q spal. tis.[m3 ns] |  | 278.9611 |  |  | 278.9611 |  |  |  |  | 278.9611
Výroba |  | x | x |  | 17310
Emisný faktor |  | x | x |  | 1.2314e-05
čas | chod | SO2 | CO |  | HF | Teplota | Tlak |  |  | Prietok
|  | mg/m3 ns | mg/m3 ns |  | mg/m3 ns | °C | kPa |  |  | m3/h ns
00:30 |  | 106.993 |  | F | 0.38199 | 62.3697 | 99.0443 | 5 | 29667.3574 | 22433.9397
01:00 |  | 106.9359 |  | F | 0.382 | 62.7368 | 99.0343 | 5 | 29632.8438 | 22381.1083
01:30 |  | 107.6292 |  | F | 0.382 | 63.0438 | 99.0525 | 5 | 29798.7344 | 22489.9739
02:00 |  | 109.5004 |  | F | 0.38198 | 63.399 | 99.0747 | 5 | 29627.2852 | 22341.9941
02:30 |  | 108.4518 |  | F | 0.38195 | 63.759 | 99.0766 | 5 | 29651.9141 | 22337.08
03:00 |  | 110.6965 |  | F | 0.38196 | 64.0913 | 99.0708 | 5 | 29646.9316 | 22310.0353
03:30 |  | 110.1816 |  | F | 0.38198 | 64.3881 | 99.1049 | 5 | 29751.1699 | 22376.4806
04:00 |  | 111.6316 |  | F | 0.38201 | 64.7073 | 99.0926 | 5 | 29749.4688 | 22351.2819
04:30 |  | 108.2556 |  | F | 0.38201 | 65.0439 | 99.0946 | 5 | 29672.1621 | 22271.464
05:00 |  | 110.015 |  | F | 0.38201 | 65.3851 | 99.1153 | 5 | 29656.2734 | 22241.7497
05:30 |  | 110.9912 |  | F | 0.382 | 65.6774 | 99.1407 | 5 | 29671.8848 | 22239.9678
06:00 |  | 116.2023 |  | F | 0.38201 | 66.009 | 99.1475 | 5 | 29765.7754 | 22290.0399
06:30 |  | 112.6646 |  | F | 0.38196 | 66.3559 | 99.1695 | 5 | 29726.5117 | 22242.8288
07:00 |  | 114.7725 |  | F | 0.38193 | 66.6892 | 99.1711 | 5 | 29745.1621 | 22235.3128
07:30 |  | 122.6813 |  | F | 0.38197 | 67.0111 | 99.1901 | 5 | 29759.7578 | 22229.4426
08:00 |  | 77.8555 |  | F | 0.38198 | 67.3773 | 99.2079 | 5 | 29839.2422 | 22268.8412
08:30 |  | 30.1119 |  | F | 0.38198 | 68.1671 | 99.2225 | 5 | 29680.7969 | 22102.581
09:00 |  | 14.5193 |  | F | 0.38202 | 69.0554 | 99.2413 | 5 | 29670.2422 | 22041.538
09:30 |  | 8.769 |  | F | 0.38201 | 69.6874 | 99.2589 | 5 | 29664.9766 | 22000.9139
10:00 |  | 5.9794 |  | F | 0.38202 | 70.1805 | 99.2712 | 5 | 29598.5137 | 21922.7963
10:30 |  | 4.7376 |  | F | 0.38202 | 70.6954 | 99.2877 | 5 | 29615.8535 | 21906.4454
11:00 |  | 3.3261 |  | F | 0.38201 | 71.0974 | 99.2856 | 5 | 29553.082 | 21834.0083
11:30 |  | 3.2986 |  | F | 0.38202 | 71.468 | 99.2812 | 5 | 29545.2148 | 21803.7669
12:00 |  | 3.2811 |  | F | 0.38202 | 71.8058 | 99.2731 | 5 | 29588.7031 | 21812.6944
12:30 |  | 3.3051 |  | F | 0.38204 | 72.1946 | 99.2838 | 5 | 29632.5918 | 21822.8164
13:00 |  | 3.7959 |  | F | 0.38203 | 72.5704 | 99.2711 | 5 | 29562.3594 | 21744.6309
13:30 |  | 4.2487 |  | F | 0.38202 | 72.886 | 99.2747 | 5 | 29419.5078 | 21620.6217
14:00 |  | 4.1249 |  | F | 0.38203 | 73.2107 | 99.2627 | 5 | 29469.9941 | 21634.798
14:30 |  | 5.0986 |  | F | 0.38203 | 73.5746 | 99.2746 | 5 | 29501.6797 | 21637.9123
15:00 |  | 6.5314 |  | F | 0.38202 | 73.8271 | 99.2921 | 5 | 29426.0391 | 21570.5372
15:30 |  | 7.7639 |  | F | 0.382 | 74.0312 | 99.305 | 5 | 29378.8066 | 21526.0477
16:00 |  | 7.491 |  | F | 0.38202 | 74.0496 | 99.3195 | 5 | 30971.7246 | 22695.3122
16:30 |  | 14.8848 |  | F | 0.38202 | 74.1131 | 99.33 | 5 | 33333.8477 | 24424.3331
17:00 |  | 21.5201 |  | F | 0.38203 | 73.2665 | 99.3411 | 5 | 32549.4883 | 23910.5721
17:30 |  | 14.1029 |  | F | 0.38202 | 72.3291 | 99.3429 | 5 | 33462.6797 | 24648.5313
18:00 |  | 10.02 |  | F | 0.38203 | 71.0479 | 99.3469 | 5 | 33541.5078 | 24799.553
18:30 |  | 8.1865 |  | F | 0.38201 | 69.6266 | 99.3667 | 5 | 33585.5117 | 24940.0333
19:00 |  | 8.3078 |  | F | 0.38201 | 68.2208 | 99.3743 | 5 | 33693.6719 | 25125.3198
19:30 |  | 7.7163 |  | F | 0.38199 | 66.9195 | 99.3766 | 5 | 34269.9727 | 25653.4351
20:00 |  | 7.8625 |  | F | 0.38201 | 65.6608 | 99.375 | 5 | 34339.2227 | 25800.3554
20:30 |  | 8.6954 |  | F | 0.38201 | 64.4202 | 99.3679 | 5 | 34431.7422 | 25963.1019
21:00 |  | 8.1928 |  | F | 0.38199 | 63.3126 | 99.3701 | 5 | 34426.1875 | 26044.9256
21:30 |  | 7.3636 |  | F | 0.38193 | 62.3297 | 99.3704 | 5 | 34450.7344 | 26139.9422
22:00 |  | 7.3715 |  | F | 0.38205 | 61.5538 | 99.3756 | 5 | 34456.1523 | 26206.0363
22:30 |  | 6.4711 |  | F | 0.3899 | 60.933 | 99.3653 | 5 | 34539.9414 | 26315.8453
23:00 |  | 5.6656 |  | F | 0.38491 | 60.3836 | 99.3745 | 5 | 34451.4492 | 26294.0854
23:30 |  | 5.1939 |  | F | 0.38202 | 60.0697 | 99.3632 | 5 | 34536.5625 | 26380.8781
24:00 |  | 15.8111 |  | F | 0.38202 | 59.6678 | 99.358 | 5 | 34624.418 | 26478.539
Náhradné hodnoty pre rok 2022 |  | SO2 | CO |  | HF | Teplota | Tlak | H2O |  | Prietok
|  | kg/h | kg/h |  | kg/h | °C | kPa | % |  | m3/h ns
|  | 9.6361 | 0 |  | 0.027831 | 79.8 | 98.9326 | 0 | 0 | 58887.9214
Prepočítavacie koeficienty (ppm na mg/m3) |  | 2.86 | 1.25
Konštanta vlhkosti |  | 0.8
Prietok ns = AN_M_PRIETOK*(273.15/(273.15+AN_M_TEPLOTA))*(AN_M_TLAK/101.3)*((100-AN_VLHKOST)/100)
SO2_hmot = (1*AN_M_SO2/1000000)*AN_Prietok_ns
HF_hmot = (1*AN_S_HF/1000000)*AN_Prietok_ns
Označenie SPH
žiadne | platná hodnota
A | SPH > EL
B | SPH > 1,2 EL
C | SPH > 2,0 EL
F | Neplatná hodnota
E | Náhradná hodnota
Prístup do systému:
ecm administrator - konfiguračný prístup
obsluha - prezeranie bez možnosti konfigurácie