## denny
Denný protokol za |  | 2022-07-26
|  | SO2 |  | CO |  | HF
Tech.jednotky |  | mg/m3 ns |  | mg/m3 ns |  | mg/m3 ns
Emisný limit |  | 350 |  |  |  | 3
I (%) |  | 20 |  |  |  | 40
N / % SPH > EL+I |  | 0 / 0,0 |  |  |  | 0 / 0,0
N SPH > 2 EL |  | 0 |  |  |  | 0
PDH [mg/m3 ns] |  | 52.3555 |  |  | F | 0.40634
N platných SPH |  | 46 |  | 0 |  | 48
N / % SPH F |  | 2 / 4,2 |  | 48 / 100,0 |  | 0 / 0,0
N / % SPH E |  | 2 / 4,2 |  |  |  | 0 / 0,0
Množstvo ZL [kg] |  | 41.1901 |  |  |  | 0.33115
Q spal. tis.[m3 ns] |  | 814.521 |  |  |  | 814.521
Výroba |  | x |  | x |  | 265295
Emisný faktor |  | x |  | x |  | 1.2482e-06
čas | chod | SO2 |  | CO |  | HF | Teplota | Tlak | H2O | Prietok | Prietok
|  | mg/m3 ns |  | mg/m3 ns |  | mg/m3 ns | °C | kPa | % | m3/h | m3/h ns
00:30 |  | 56.6121 |  |  | F | 0.39165 | 75.4832 | 98.6704 | 5 | 38843.7383 | 28161.4127
01:00 |  | 55.0429 |  |  | F | 0.38836 | 75.3309 | 98.6595 | 5 | 38929.7305 | 28232.9664
01:30 |  | 53.5012 |  |  | F | 0.37596 | 75.1789 | 98.6501 | 5 | 39087.3984 | 28356.9852
02:00 |  | 52.7763 |  |  | F | 0.37974 | 74.8182 | 98.6358 | 5 | 42892.4297 | 31145.1852
02:30 |  | 50.9811 |  |  | F | 0.60875 | 73.7453 | 98.6109 | 5 | 45054.6992 | 32808.172
03:00 |  | 49.7013 |  |  | F | 0.49547 | 72.5113 | 98.5786 | 5 | 44918.0859 | 32814.6956
03:30 |  | 48.526 |  |  | F | 0.37614 | 71.3652 | 98.5605 | 5 | 44744.9297 | 32790.9427
04:00 |  | 47.2323 |  |  | F | 0.37595 | 70.2875 | 98.5398 | 5 | 45106.8789 | 33152.9322
04:30 |  | 46.1112 |  |  | F | 0.37595 | 69.3115 | 98.5242 | 5 | 44848.8789 | 33052.0392
05:00 |  | 50.1508 |  |  | F | 0.37594 | 68.398 | 98.5225 | 5 | 44685.7031 | 33019.2958
05:30 |  | 50.5383 |  |  | F | 0.37592 | 67.595 | 98.4985 | 5 | 44774.0039 | 33154.4359
06:00 |  | 51.9513 |  |  | F | 0.37775 | 66.906 | 98.4802 | 5 | 44794.3164 | 33230.4962
06:30 |  | 54.2584 |  |  | F | 0.42115 | 66.3123 | 98.4837 | 5 | 44799.7344 | 33293.8127
07:00 |  | 55.9986 |  |  | F | 0.46185 | 65.9215 | 98.4895 | 5 | 45031.1602 | 33506.3477
07:30 |  | 55.0739 |  |  | F | 0.38977 | 65.579 | 98.5095 | 5 | 44891.4141 | 33442.9277
08:00 |  |  | F |  | F | 0.37597 | 65.3312 | 98.5149 | 5 | 45116.0547 | 33636.7392
08:30 |  |  | F |  | F | 0.37597 | 65.2154 | 98.5102 | 5 | 45107.7969 | 33640.4885
09:00 |  | 59.8249 |  |  | F | 0.37596 | 65.075 | 98.5116 | 5 | 45072.832 | 33628.8303
09:30 |  | 58.5025 |  |  | F | 0.37614 | 64.9915 | 98.523 | 5 | 45105.207 | 33665.207
10:00 |  | 56.1479 |  |  | F | 0.398 | 64.8796 | 98.5348 | 5 | 45196.4141 | 33748.4773
10:30 |  | 55.0501 |  |  | F | 0.38154 | 65.157 | 98.5357 | 5 | 47591.8281 | 35508.3422
11:00 |  | 54.101 |  |  | F | 0.39928 | 65.4906 | 98.5577 | 5 | 47806.9375 | 35641.6608
11:30 |  | 53.6889 |  |  | F | 0.53158 | 65.6897 | 98.5704 | 5 | 47867.6875 | 35670.5747
12:00 |  | 53.2926 |  |  | F | 0.49485 | 65.8757 | 98.5583 | 5 | 47667.2578 | 35497.3545
12:30 |  | 53.0882 |  |  | F | 0.46272 | 66.201 | 98.5933 | 5 | 47718.2422 | 35513.8691
13:00 |  | 52.9311 |  |  | F | 0.46275 | 66.4728 | 98.6047 | 5 | 47948.2461 | 35660.6231
13:30 |  | 52.4016 |  |  | F | 0.52772 | 66.7672 | 98.6095 | 5 | 47831.9102 | 35545.0157
14:00 |  | 51.9751 |  |  | F | 0.39097 | 66.959 | 98.6003 | 5 | 47951.6797 | 35610.6101
14:30 |  | 52.2096 |  |  | F | 0.37611 | 67.1865 | 98.5861 | 5 | 48014.8906 | 35628.573
15:00 |  | 51.8143 |  |  | F | 0.37599 | 67.4215 | 98.5643 | 5 | 48043.0352 | 35616.9722
15:30 |  | 51.5782 |  |  | F | 0.37599 | 67.6596 | 98.569 | 5 | 48048.1562 | 35597.5829
16:00 |  | 51.8404 |  |  | F | 0.37601 | 67.8575 | 98.588 | 5 | 48164.2422 | 35669.7744
16:30 |  | 52.3995 |  |  | F | 0.37599 | 67.8541 | 98.6452 | 5 | 46876.1055 | 34736.2703
17:00 |  | 51.683 |  |  | F | 0.37598 | 67.8605 | 98.6857 | 5 | 46592.1133 | 34539.3709
17:30 |  | 51.6319 |  |  | F | 0.37596 | 68.0654 | 98.6741 | 5 | 46746.5664 | 34628.9615
18:00 |  | 51.32 |  |  | F | 0.37597 | 68.1643 | 98.6595 | 5 | 46717.8008 | 34592.5174
18:30 |  | 51.143 |  |  | F | 0.37802 | 68.3025 | 98.6605 | 5 | 46626.7617 | 34511.4882
19:00 |  | 50.5978 |  |  | F | 0.38873 | 68.4238 | 98.6466 | 5 | 46687.8906 | 34539.5742
19:30 |  | 50.894 |  |  | F | 0.4106 | 68.4863 | 98.6539 | 5 | 46668.6094 | 34521.5781
20:00 |  | 50.3666 |  |  | F | 0.41871 | 68.5468 | 98.6674 | 5 | 46634.582 | 34495.0004
20:30 |  | 50.5128 |  |  | F | 0.44416 | 68.5434 | 98.6709 | 5 | 46688.7422 | 34536.6171
21:00 |  | 51.04 |  |  | F | 0.4398 | 68.5001 | 98.6873 | 5 | 46689.7031 | 34547.4708
21:30 |  | 51.2617 |  |  | F | 0.38762 | 68.4495 | 98.6945 | 5 | 46737.7461 | 34590.6606
22:00 |  | 51.6607 |  |  | F | 0.40043 | 68.3601 | 98.6987 | 5 | 46756.6602 | 34615.1921
22:30 |  | 51.8952 |  |  | F | 0.37603 | 68.2074 | 98.6903 | 5 | 46724.0156 | 34603.5482
23:00 |  | 51.986 |  |  | F | 0.37593 | 68.0929 | 98.6912 | 5 | 46781.0312 | 34657.7306
23:30 |  | 51.5036 |  |  | F | 0.37593 | 67.9038 | 98.6777 | 5 | 46700.5703 | 34612.5629
24:00 |  | 51.5548 |  |  | F | 0.37645 | 67.7799 | 98.6788 | 5 | 46760.7852 | 34670.1636
Náhradné hodnoty pre rok 2022 |  | SO2 |  | CO |  | HF | Teplota | Tlak | H2O |  | Prietok
|  | kg/h |  | kg/h |  | kg/h | °C | kPa | % |  | m3/h ns
|  | 9.6361 |  | 0 |  | 0.027831 | 79.8006 | 98.9325 | 0 | 0 | 58870.6857
Prepočítavacie koeficienty (ppm na mg/m3) |  | 2.86 |  | 1.25
Konštanta vlhkosti |  | 0.8
Prietok ns = AN_M_PRIETOK*(273.15/(273.15+AN_M_TEPLOTA))*(AN_M_TLAK/101.3)*((100-AN_VLHKOST)/100)
SO2_hmot = (1*AN_M_SO2/1000000)*AN_Prietok_ns
HF_hmot = (1*AN_S_HF/1000000)*AN_Prietok_ns
Označenie SPH
žiadne | platná hodnota
A | SPH > EL
B | SPH > 1,2 EL
C | SPH > 2,0 EL
F | Neplatná hodnota
E | Náhradná hodnota
Prístup do systému:
ecm administrator - konfiguračný prístup
obsluha - prezeranie bez možnosti konfigurácie