## denny
Denný protokol za |  | 2025-06-27
|  | SO2 | CO |  | HF |  | Teplota |  | Tlak |  |  | Prietok
Tech.jednotky |  | mg/m3 ns | mg/m3 ns |  | mg/m3 ns |  | °C |  | kPa |  |  | m3/h ns
Emisný limit |  | 350 |  |  | 3
I (%) |  | 20 |  |  | 40 | [6 empty] | 7.86
N / % SPH > EL+I |  | 0 / 0,0 |  |  | 0 / 0,0
N SPH > 2 EL+I |  | 0 |  |  | 0
PDH [mg/m3 ns] |  | 285.9513 |  | F | 0 |  | 80.4372 |  | 99.1227 | 5.1 | 82530.1725 | 59203.0874
N platných SPH |  | 48 | 0 |  | 48 |  | 48 |  | 48 | 48 | 48 | 48
N / % SPH F |  | 0 / 0,0 | 48 / 100,0 |  | 0 / 0,0 |  | 0 / 0,0 |  | 0 / 0,0 | 0 / 0,0 | 0 / 0,0 | 0 / 0,0
N / % SPH E |  | 0 / 0,0 |  |  | 48 / 100,0 | [6 empty] | 0 / 0,0
Množstvo ZL [kg] |  | 406.1728 | 0 |  | 0.01621 |  | 0 |  | 0 | 0 | 0 | 0
Q spal. tis.[m3 ns] |  | 710.437 |  |  | 710.437 | [6 empty] | 710.437
Výroba |  | x | x |  | 0
Emisný faktor |  | x | x |  | 0
čas | chod | SO2 | CO |  | HF |  | Teplota |  | Tlak |  |  | Prietok
|  | mg/m3 ns | mg/m3 ns |  | mg/m3 ns |  | °C |  | kPa |  |  | m3/h ns
00:30 |  | 300.7642 |  | F | 0 |  | 79.7934 |  | 99.0709 | 5.1 | 81443.8047 | 58500.1762
01:00 |  | 307.9818 |  | F | 0 |  | 79.5356 |  | 99.0771 | 5.1 | 81414.5 | 58525.5249
01:30 |  | 294.8142 |  | F | 0 |  | 79.6978 |  | 99.102 | 5.1 | 81279.625 | 58416.3983
02:00 |  | 292.8604 |  | F | 0 |  | 79.3752 |  | 99.1019 | 5.1 | 81289.6484 | 58477.0012
02:30 |  | 297.9007 |  | F | 0 |  | 79.0733 |  | 99.1051 | 5.1 | 81102.5 | 58394.2669
03:00 |  | 299.6837 |  | F | 0 |  | 79.0622 |  | 99.0117 | 5.1 | 81227.1875 | 58430.7429
03:30 |  | 300.7285 |  | F | 0 |  | 78.7364 |  | 98.9623 | 5.1 | 80364.4453 | 57834.8052
04:00 |  | 299.9164 |  | F | 0 |  | 78.7666 |  | 98.9798 | 5.1 | 79990.6328 | 57571.0567
04:30 |  | 297.4755 |  | F | 0 |  | 79.2676 |  | 98.9933 | 5.1 | 79982.0469 | 57490.8466
05:00 |  | 293.8134 |  | F | 0 |  | 79.2542 |  | 98.9791 | 5.1 | 80257.0938 | 57682.4878
05:30 |  | 295.9925 |  | F | 0 |  | 78.5405 |  | 98.9324 | 5.1 | 80986.6797 | 58297.4206
06:00 |  | 295.3019 |  | F | 0 |  | 78.0247 |  | 98.9499 | 5.1 | 81052.8125 | 58441.082
06:30 |  | 293.5039 |  | F | 0 |  | 78.088 |  | 98.9933 | 5.1 | 81041.25 | 58447.8034
07:00 |  | 296.5223 |  | F | 0 |  | 78.7717 |  | 99.0081 | 5.1 | 82072.2656 | 59085.254
07:30 |  | 293.4872 |  | F | 0 |  | 79.4247 |  | 99.0423 | 5.1 | 82757.2188 | 59488.5586
08:00 |  | 276.8333 |  | F | 0 |  | 79.3528 |  | 99.0694 | 5.1 | 82797.2422 | 59545.767
08:30 |  | 281.1981 |  | F | 0 |  | 79.4053 |  | 99.0833 | 5.1 | 83183.9531 | 59823.3345
09:00 |  | 281.4339 |  | F | 0 |  | 79.7031 |  | 99.1013 | 5.1 | 83828.3516 | 60246.8324
09:30 |  | 281.6626 |  | F | 0 |  | 79.7917 |  | 99.113 | 5.1 | 83971.1406 | 60341.4203
10:00 |  | 282.2582 |  | F | 0 |  | 80.2782 |  | 99.1056 | 5.1 | 83780.0312 | 60116.7363
10:30 |  | 283.7412 |  | F | 0 |  | 80.6524 |  | 99.0983 | 5.1 | 83441.0703 | 59805.7754
11:00 |  | 290.8842 |  | F | 0 |  | 80.5578 |  | 99.109 | 5.1 | 83246.5625 | 59688.8145
11:30 |  | 289.7406 |  | F | 0 |  | 80.6959 |  | 99.1325 | 5.1 | 82983.2734 | 59490.9079
12:00 |  | 288.0018 |  | F | 0 |  | 81.0171 |  | 99.1581 | 5.1 | 82890.6172 | 59385.8747
12:30 |  | 290.6713 |  | F | 0 |  | 81.0775 |  | 99.1659 | 5.1 | 83335.1562 | 59698.912
13:00 |  | 287.4508 |  | F | 0 |  | 81.3947 |  | 99.1594 | 5.1 | 83485.1719 | 59748.9147
13:30 |  | 283.269 |  | F | 0 |  | 81.6986 |  | 99.1637 | 5.1 | 83444.1719 | 59671.0076
14:00 |  | 281.5285 |  | F | 0 |  | 81.7528 |  | 99.1782 | 5.1 | 83585.0234 | 59771.3554
14:30 |  | 286.598 |  | F | 0 |  | 82.0013 |  | 99.1861 | 5.1 | 83337.9609 | 59557.7486
15:00 |  | 283.9153 |  | F | 0 |  | 81.8907 |  | 99.1921 | 5.1 | 82898.8828 | 59266.0205
15:30 |  | 282.9584 |  | F | 0 |  | 81.8853 |  | 99.1924 | 5.1 | 82668.8359 | 59102.63
16:00 |  | 283.8127 |  | F | 0 |  | 82.1087 |  | 99.1929 | 5.1 | 82461.2812 | 58917.4191
16:30 |  | 283.7829 |  | F | 0 |  | 81.9483 |  | 99.1967 | 5.1 | 82460.2891 | 58945.6327
17:00 |  | 285.3182 |  | F | 0 |  | 81.9177 |  | 99.2123 | 5.1 | 82359.2188 | 58887.667
17:30 |  | 290.1564 |  | F | 0 |  | 82.1881 |  | 99.2026 | 5.1 | 82226.6953 | 58742.4252
18:00 |  | 283.9591 |  | F | 0 |  | 82.1812 |  | 99.1957 | 5.1 | 82226.2031 | 58739.1761
18:30 |  | 277.7833 |  | F | 0 |  | 82.1873 |  | 99.1912 | 5.1 | 82353.3984 | 58826.3279
19:00 |  | 275.7919 |  | F | 0 |  | 82.2311 |  | 99.207 | 5.1 | 82769.2812 | 59125.5227
19:30 |  | 277.4139 |  | F | 0 |  | 81.8135 |  | 99.2057 | 5.1 | 82975.7344 | 59342.0052
20:00 |  | 272.9353 |  | F | 0 |  | 81.63 |  | 99.194 | 5.1 | 83257.6797 | 59567.4054
20:30 |  | 266.1103 |  | F | 0 |  | 81.5369 |  | 99.1792 | 5.1 | 83390.7578 | 59669.3182
21:00 |  | 263.6676 |  | F | 0 |  | 81.0309 |  | 99.1672 | 5.1 | 83543.9219 | 59857.1019
21:30 |  | 278.3701 |  | F | 0 |  | 80.8222 |  | 99.1762 | 5.1 | 83530.1328 | 59887.9723
22:00 |  | 280.8051 |  | F | 0 |  | 80.6054 |  | 99.1909 | 5.1 | 83668.2031 | 60032.5942
22:30 |  | 271.6241 |  | F | 0 |  | 80.1211 |  | 99.2013 | 5.1 | 83746.6641 | 60177.5905
23:00 |  | 270.219 |  | F | 0 |  | 80.1343 |  | 99.196 | 5.1 | 83746.0156 | 60171.6664
23:30 |  | 273.8975 |  | F | 0 |  | 80.1662 |  | 99.2162 | 5.1 | 83727.5781 | 60165.2434
24:00 |  | 277.1242 |  | F | 0 |  | 79.794 |  | 99.248 | 5.1 | 83866.0703 | 60347.6511
Náhradné hodnoty pre rok 2025 |  | SO2 | CO |  | HF |  | Teplota |  | Tlak | H2O |  | Prietok
|  | kg/h | kg/h |  | kg/h |  | °C |  | kPa | % |  | m3/h ns
|  | 10.1722 | 0 |  | 0.011409 |  | 72.0254 |  | 98.8554 | 0 | 0 | 51571.8999
Prepočítavacie koeficienty (ppm na mg/m3) |  | 2.86 | 1.25
Konštanta vlhkosti |  | 5.1
Prietok ns = AN_M_PRIETOK*(273.15/(273.15+AN_M_TEPLOTA))*(AN_M_TLAK/101.3)*((100-AN_VLHKOST)/100)
SO2_hmot = (1*AN_M_SO2/1000000)*AN_Prietok_ns
HF_hmot = (1*AN_S_HF/1000000)*AN_Prietok_ns
Označenie SPH | [5 empty] | Označenie PDH
žiadne | platná hodnota |  |  |  |  | G |  | PDH > EL+ I
A | SPH > EL
B | SPH > 1,2 EL
C | SPH > 2,0 EL
F | Neplatná hodnota |  |  |  |  | Náhradné hodnoty boli použité
E | Náhradná hodnota |  |  |  |  | z dôvodu neplatného merania
Prístup do systému:
ecm administrator - konfiguračný prístup
obsluha - prezeranie bez možnosti konfigurácie