## denny
Denný protokol za |  | 2022-04-22
|  | SO2 | CO | HF
Tech.jednotky |  | mg/m3 ns | mg/m3 ns | mg/m3 ns
Emisný limit |  | 350 |  | 1
I (%) |  | 20 |  | 40
N / % SPH > EL+I |  | 0 / 0,0 |  | 0 / 0,0
N SPH > 2 EL |  | 0 |  | 0
PDH [mg/m3 ns] |  | 47.4628 | 819.076 | 0.027505
N platných SPH |  | 48 | 48 | 48
N / % SPH F |  | 0 / 0,0 | 0 / 0,0 | 0 / 0,0
N / % SPH E |  | 0 / 0,0 | 0 / 0,0 | 0 / 0,0
Množstvo ZL [kg] |  | 504.4516 | 8703.0332 | 0.29202
Q spal. tis.[m3 ns] |  | 10625.1104 | 10625.1104 | 10625.1104
Výroba |  | x | x | 283525
Emisný faktor |  | x | x | 1.0299e-06
čas | chod | SO2 | CO | HF | Teplota | Tlak | H2O | Prietok | Prietok
|  | mg/m3 ns | mg/m3 ns | mg/m3 ns | °C | kPa | % | m3/h | m3/h ns
00:30 |  | 23.3158 | 887.8525 | 0 | 74.8561 | 98.5545 | 0.89999 | 561549.4375 | 424955.277
01:00 |  | 27.9896 | 866.1028 | 0 | 74.7834 | 98.5454 | 0.89999 | 557956.75 | 422285.4502
01:30 |  | 33.7105 | 807.2137 | 0 | 74.5651 | 98.5184 | 0.89999 | 556464 | 421304.7084
02:00 |  | 38.1237 | 796.8755 | 0 | 74.2482 | 98.4953 | 0.89999 | 560978.375 | 425010.4089
02:30 |  | 39.9057 | 808.3003 | 0 | 73.9558 | 98.474 | 0.89999 | 564853 | 428213.9429
03:00 |  | 28.8916 | 783.7852 | 0 | 73.5819 | 98.4501 | 0.89999 | 565121.375 | 428775.2537
03:30 |  | 25.2891 | 770.0077 | 0 | 73.089 | 98.4222 | 0.89999 | 560088.9375 | 425441.2085
04:00 |  | 27.9833 | 781.605 | 0.01825 | 72.7498 | 98.4128 | 0.89999 | 575345.75 | 437417.1312
04:30 |  | 22.992 | 777.2724 | 0.04276 | 72.4493 | 98.3841 | 0.89999 | 585430.9375 | 445341.4537
05:00 |  | 21.688 | 758.7427 | 0.03056 | 71.977 | 98.3676 | 0.89999 | 585687.4375 | 446071.664
05:30 |  | 22.6086 | 745.6999 | 0.03595 | 71.6912 | 98.351 | 0.89999 | 589652.375 | 449387.7439
06:00 |  | 26.8589 | 760.6547 | 0.05105 | 71.481 | 98.3217 | 0.89999 | 589601.125 | 449488.8579
06:30 |  | 20.8275 | 785.762 | 0.03437 | 70.7313 | 98.3325 | 0.89999 | 590180.75 | 450960.8839
07:00 |  | 27.8149 | 776.2716 | 0.04874 | 70.5828 | 98.3354 | 0.89999 | 587815.375 | 449361.065
07:30 |  | 36.4654 | 817.2209 | 0.05098 | 70.7195 | 98.3396 | 0.89999 | 589190.25 | 450252.1749
08:00 |  | 41.6235 | 854.7349 | 0.08346 | 71.2445 | 98.328 | 0.89999 | 591528.1875 | 451296.1468
08:30 |  | 47.547 | 857.7461 | 0.09544 | 71.8813 | 98.3157 | 0.89999 | 585658.75 | 445937.778
09:00 |  | 35.9006 | 874.282 | 0.09724 | 72.4894 | 98.3387 | 0.89999 | 584035.375 | 444023.3409
09:30 |  | 53.1262 | 866.0523 | 0.12235 | 72.976 | 98.3381 | 0.89999 | 579288 | 439792.0938
10:00 |  | 44.9837 | 866.6104 | 0.11419 | 73.832 | 98.3302 | 0.89999 | 579741.4375 | 439015.1837
10:30 |  | 62.0381 | 886.6731 | 0.1012 | 74.7322 | 98.3174 | 0.89999 | 581492.8125 | 439145.0877
11:00 |  | 66.6734 | 865.5649 | 0.11702 | 75.3358 | 98.3187 | 0.89999 | 582510.625 | 439157.2182
11:30 |  | 74.3502 | 850.6014 | 0.12195 | 75.918 | 98.3077 | 0.89999 | 578822.75 | 435600.4051
12:00 |  | 80.9366 | 844.4129 | 0.09146 | 76.3442 | 98.2935 | 0.89999 | 579966.3125 | 435865.9364
12:30 |  | 81.033 | 853.5151 | 0.05273 | 76.5439 | 98.2566 | 0.89999 | 581008.875 | 436236.3519
13:00 |  | 70.0519 | 866.7369 | 0 | 76.8391 | 98.218 | 0.89999 | 582361.6875 | 436711.7382
13:30 |  | 49.8624 | 852.9523 | 0 | 76.9723 | 98.1981 | 0.89999 | 576953.875 | 432404.1524
14:00 |  | 44.7818 | 818.4326 | 0 | 76.7774 | 98.1781 | 0.89999 | 605414.125 | 453893.9742
14:30 |  | 44.8619 | 814.0602 | 3e-05 | 76.3147 | 98.1491 | 0.89999 | 608099.375 | 456376.0429
15:00 |  | 47.9697 | 806.6815 | 0.01047 | 76.0785 | 98.1117 | 0.89999 | 607342.0625 | 455942.2609
15:30 |  | 50.0853 | 801.038 | 0 | 75.9788 | 98.094 | 0.89999 | 603018.0625 | 452743.874
16:00 |  | 53.0607 | 792.9322 | 0 | 75.727 | 98.0949 | 0.89999 | 605996.4375 | 455312.5242
16:30 |  | 58.9373 | 822.2014 | 0 | 75.8282 | 98.0861 | 0.89999 | 605406.1875 | 454696.0643
17:00 |  | 79.7882 | 811.1934 | 0 | 75.9852 | 98.0821 | 0.89999 | 606568.875 | 455346.0085
17:30 |  | 75.0847 | 821.5017 | 0 | 75.6435 | 98.0586 | 0.89999 | 603072.625 | 453056.4175
18:00 |  | 55.9477 | 861.8876 | 5e-05 | 75.2809 | 98.0388 | 0.89999 | 603487.6875 | 453748.3627
18:30 |  | 51.0659 | 888.5834 | 0 | 75.014 | 98.0376 | 0.89999 | 605878.125 | 455889.3394
19:00 |  | 49.5787 | 861.3942 | 0 | 74.8253 | 98.0271 | 0.89999 | 602697.625 | 453693.6133
19:30 |  | 46.3888 | 846.2016 | 0 | 74.8424 | 98.0403 | 0.89999 | 601925.375 | 453151.1806
20:00 |  | 45.0317 | 826.9322 | 0 | 74.7561 | 98.0412 | 0.89999 | 603672.3125 | 454583.037
20:30 |  | 43.0592 | 815.512 | 0 | 74.4922 | 98.0374 | 0.89999 | 601797.875 | 453497.7693
21:00 |  | 46.4277 | 802.8388 | 0 | 74.2143 | 98.0235 | 0.89999 | 604937.3125 | 456163.964
21:30 |  | 49.5013 | 782.0053 | 0 | 74.1886 | 98.0096 | 0.89999 | 601959.5625 | 453887.4911
22:00 |  | 60.0962 | 780.2419 | 0 | 74.2026 | 98.0054 | 0.89999 | 579483.625 | 436903.9689
22:30 |  | 50.2218 | 789.5999 | 0 | 73.939 | 97.9933 | 0.89999 | 565857.375 | 426901.7595
23:00 |  | 51.7379 | 773.3618 | 0 | 73.9703 | 97.9892 | 0.89999 | 571523.75 | 431119.7828
23:30 |  | 66.0551 | 773.1197 | 0 | 74.1294 | 97.984 | 0.89999 | 565974.75 | 426715.7553
24:00 |  | 75.9414 | 762.6776 | 0 | 74.1869 | 97.9749 | 0.89999 | 566690.6875 | 427144.9102
Náhradné hodnoty pre rok 2022 |  | SO2 | CO | HF | Teplota | Tlak | H2O |  | Prietok
|  | kg/h | kg/h | kg/h | °C | kPa | % |  | m3/h ns
|  | 111.8847 | 0 | 0.26916 | 91.9673 | 98.8494 | 0 | 0 | 951657.9739
Prepočítavacie koeficienty (ppm na mg/m3) |  | 2.86 | 1.25
Konštanta vlhkosti |  | 0.8
Prietok ns = FS2_M_PRIETOK*(273.15/(273.15+FS2_M_TEPLOTA))*(FS2_M_TLAK/101.3)*((100-FS2_VLHKOST)/100)
SO2_hmot = (1*FS2_M_SO2/1000000)*FS2_Prietok_ns
CO_hmot = (1*FS2_M_CO/1000000)*FS2_Prietok_ns
HF_hmot = (1*FS2_S_HF/1000000)*FS2_Prietok_ns
Označenie SPH
žiadne | platná hodnota
A | SPH > EL
B | SPH > 1,2 EL
C | SPH > 2,0 EL
F | Neplatná hodnota
E | Náhradná hodnota
Prístup do systému:
ecm administrator - konfiguračný prístup
obsluha - prezeranie bez možnosti konfigurácie