## denny
Denný protokol za |  | 2023-03-30
|  | SO2 | CO |  | HF | Teplota | Tlak |  |  | Prietok
Tech.jednotky |  | mg/m3 ns | mg/m3 ns |  | mg/m3 ns | °C | kPa |  |  | m3/h ns
Emisný limit |  | 350 |  |  | 3
I (%) |  | 20 |  |  | 40
N / % SPH > EL+I |  | 0 / 0,0 |  |  | 0 / 0,0
N SPH > 2 EL+I |  | 0 |  |  | 0
PDH [mg/m3 ns] |  | 91.4169 |  | F | 0.60391 | 68.6636 | 98.8979 | 5 | 37402.6378 | 27726.1805
N platných SPH |  | 48 | 0 |  | 48 | 48 | 48 | 48 | 48 | 48
N / % SPH F |  | 0 / 0,0 | 48 / 100,0 |  | 0 / 0,0 | 0 / 0,0 | 0 / 0,0 | 0 / 0,0 | 0 / 0,0 | 0 / 0,0
N / % SPH E |  | 0 / 0,0 |  |  | 0 / 0,0 |  |  |  |  | 0 / 0,0
Množstvo ZL [kg] |  | 60.6227 | 0 |  | 0.40174 | 0 | 0 | 0 | 0 | 0
Q spal. tis.[m3 ns] |  | 332.7142 |  |  | 332.7142 |  |  |  |  | 332.7142
Výroba |  | x | x |  | 0
Emisný faktor |  | x | x |  | 0
čas | chod | SO2 | CO |  | HF | Teplota | Tlak |  |  | Prietok
|  | mg/m3 ns | mg/m3 ns |  | mg/m3 ns | °C | kPa |  |  | m3/h ns
00:30 |  | 158.4603 |  | F | 0.60397 | 67.4096 | 99.1116 | 5 | 36784.2891 | 27422.6431
01:00 |  | 159.8771 |  | F | 0.60402 | 67.6637 | 99.1098 | 5 | 36799.1484 | 27412.7559
01:30 |  | 162.452 |  | F | 0.60401 | 67.8788 | 99.1058 | 5 | 36749.2578 | 27357.2043
02:00 |  | 163.227 |  | F | 0.60388 | 68.0486 | 99.093 | 5 | 36757.1484 | 27345.9337
02:30 |  | 163.5328 |  | F | 0.60384 | 68.2347 | 99.072 | 5 | 36703.1211 | 27285.0703
03:00 |  | 121.7554 |  | F | 0.60382 | 68.2503 | 99.0629 | 5 | 36704.2617 | 27282.172
03:30 |  | 103.1381 |  | F | 0.60382 | 68.3074 | 99.0543 | 5 | 36688.6797 | 27263.6739
04:00 |  | 106.8747 |  | F | 0.60382 | 68.6292 | 99.0404 | 5 | 36674.4961 | 27223.6479
04:30 |  | 104.8454 |  | F | 0.60381 | 68.9181 | 99.0398 | 5 | 36706.5039 | 27224.2245
05:00 |  | 105.0817 |  | F | 0.60381 | 69.2117 | 99.0354 | 5 | 36743.8281 | 27227.3181
05:30 |  | 101.5055 |  | F | 0.60388 | 69.3919 | 99.0313 | 5 | 36686.8828 | 27169.7158
06:00 |  | 111.4186 |  | F | 0.60384 | 69.5415 | 99.0363 | 5 | 36770.125 | 27220.8487
06:30 |  | 125.2271 |  | F | 0.60381 | 69.7782 | 99.0256 | 5 | 36798.6641 | 27220.2325
07:00 |  | 124.6137 |  | F | 0.60381 | 69.9056 | 99.0165 | 5 | 36716.0703 | 27146.5596
07:30 |  | 127.5636 |  | F | 0.60381 | 69.9854 | 99.0024 | 5 | 36807.8242 | 27204.1941
08:00 |  | 127.7174 |  | F | 0.60381 | 70.1541 | 98.9903 | 5 | 36712.7852 | 27117.2925
08:30 |  | 132.4222 |  | F | 0.60383 | 70.306 | 98.9965 | 5 | 36751.2266 | 27135.3678
09:00 |  | 69.7536 |  | F | 0.60386 | 70.4431 | 98.9895 | 5 | 36650.7266 | 27048.4794
09:30 |  | 19.3075 |  | F | 0.60385 | 70.8729 | 98.9827 | 5 | 36628.8398 | 26996.6764
10:00 |  | 9.5 |  | F | 0.60385 | 71.3642 | 98.979 | 5 | 36652.1562 | 26974.3283
10:30 |  | 12.1886 |  | F | 0.60387 | 71.8012 | 98.9741 | 5 | 36627.5039 | 26920.7144
11:00 |  | 22.9871 |  | F | 0.60391 | 72.2061 | 98.9771 | 5 | 36604.0703 | 26872.7637
11:30 |  | 74.6325 |  | F | 0.60392 | 72.5113 | 98.9773 | 5 | 36580.9609 | 26832.1462
12:00 |  | 102.6179 |  | F | 0.60395 | 72.545 | 98.961 | 5 | 36540.6211 | 26795.5343
12:30 |  | 116.698 |  | F | 0.60389 | 72.8801 | 98.9453 | 5 | 36510.5547 | 26743.296
13:00 |  | 124.4807 |  | F | 0.60389 | 73.253 | 98.9206 | 5 | 36468.6445 | 26677.1884
13:30 |  | 109.9127 |  | F | 0.60389 | 73.5386 | 98.9054 | 5 | 36612.8203 | 26756.4851
14:00 |  | 108.9766 |  | F | 0.60394 | 73.5269 | 98.8847 | 5 | 36755.5781 | 26856.0989
14:30 |  | 26.1254 |  | F | 0.60395 | 73.0572 | 98.8705 | 5 | 37446.8516 | 27394.3551
15:00 |  | 23.2045 |  | F | 0.60396 | 72.5177 | 98.8528 | 5 | 38440.8828 | 28160.4146
15:30 |  | 21.9758 |  | F | 0.60393 | 71.7008 | 98.8328 | 5 | 38738.0859 | 28439.6033
16:00 |  | 44.4154 |  | F | 0.60398 | 70.7772 | 98.8158 | 5 | 38943.6289 | 28662.3308
16:30 |  | 54.2663 |  | F | 0.60395 | 69.7311 | 98.8111 | 5 | 38772.1094 | 28621.7956
17:00 |  | 57.5823 |  | F | 0.60391 | 68.6038 | 98.8056 | 5 | 38632.0859 | 28610.9257
17:30 |  | 60.2483 |  | F | 0.60394 | 67.5734 | 98.7941 | 5 | 38654.125 | 28710.454
18:00 |  | 52.6964 |  | F | 0.60394 | 66.5994 | 98.7869 | 5 | 38574.2773 | 28731.2143
18:30 |  | 51.4746 |  | F | 0.60394 | 65.7817 | 98.7494 | 5 | 38595.2383 | 28805.2493
19:00 |  | 62.3027 |  | F | 0.60395 | 65.085 | 98.7469 | 5 | 38678.125 | 28925.8185
19:30 |  | 67.3907 |  | F | 0.60399 | 64.557 | 98.7458 | 5 | 38668.2734 | 28963.3311
20:00 |  | 71.3026 |  | F | 0.60403 | 64.0351 | 98.7493 | 5 | 38655.582 | 28999.6881
20:30 |  | 72.3714 |  | F | 0.60403 | 63.7206 | 98.7258 | 5 | 38376.6133 | 28810.4205
21:00 |  | 84.2634 |  | F | 0.604 | 63.4695 | 98.7074 | 5 | 38220.4688 | 28709.2469
21:30 |  | 97.0905 |  | F | 0.60401 | 63.3521 | 98.687 | 5 | 38184.7734 | 28686.4992
22:00 |  | 102.2747 |  | F | 0.604 | 63.3968 | 98.653 | 5 | 38185.6562 | 28673.4685
22:30 |  | 105.2992 |  | F | 0.60397 | 63.4882 | 98.6289 | 5 | 38092.5859 | 28588.8613
23:00 |  | 111.5828 |  | F | 0.60396 | 63.677 | 98.6057 | 5 | 38099.6562 | 28571.3934
23:30 |  | 120.2758 |  | F | 0.60399 | 63.9462 | 98.6042 | 5 | 38094.4336 | 28544.2346
24:00 |  | 131.0993 |  | F | 0.60404 | 64.224 | 98.6045 | 5 | 38086.3711 | 28514.7925
Náhradné hodnoty pre rok 2023 |  | SO2 | CO |  | HF | Teplota | Tlak | H2O |  | Prietok
|  | kg/h | kg/h |  | kg/h | °C | kPa | % |  | m3/h ns
|  | 6.0338 | 0 |  | 0.020196 | 72.9566 | 99.0641 | 0 | 0 | 43245.6011
Prepočítavacie koeficienty (ppm na mg/m3) |  | 2.86 | 1.25
Konštanta vlhkosti |  | 0.8
Prietok ns = AN_M_PRIETOK*(273.15/(273.15+AN_M_TEPLOTA))*(AN_M_TLAK/101.3)*((100-AN_VLHKOST)/100)
SO2_hmot = (1*AN_M_SO2/1000000)*AN_Prietok_ns
HF_hmot = (1*AN_S_HF/1000000)*AN_Prietok_ns
Označenie SPH
žiadne | platná hodnota
A | SPH > EL
B | SPH > 1,2 EL
C | SPH > 2,0 EL
F | Neplatná hodnota
E | Náhradná hodnota
Prístup do systému:
ecm administrator - konfiguračný prístup
obsluha - prezeranie bez možnosti konfigurácie