## denny
Denný protokol za |  | 2022-06-10
|  | SO2 | CO |  | HF
Tech.jednotky |  | mg/m3 ns | mg/m3 ns |  | mg/m3 ns
Emisný limit |  | 350 |  |  | 3
I (%) |  | 20 |  |  | 40
N / % SPH > EL+I |  | 0 / 0,0 |  |  | 0 / 0,0
N SPH > 2 EL |  | 0 |  |  | 0
PDH [mg/m3 ns] |  | 181.5936 |  | F | 0.4843
N platných SPH |  | 48 | 0 |  | 46
N / % SPH F |  | 0 / 0,0 | 48 / 100,0 |  | 2 / 4,2
N / % SPH E |  | 0 / 0,0 |  |  | 2 / 4,2
Množstvo ZL [kg] |  | 168.9891 |  |  | 0.43364
Q spal. tis.[m3 ns] |  | 930.0177 |  |  | 930.0177
Výroba |  | x | x |  | 288535
Emisný faktor |  | x | x |  | 1.5029e-06
čas | chod | SO2 | CO |  | HF |  | Teplota | Tlak | H2O | Prietok | Prietok
|  | mg/m3 ns | mg/m3 ns |  | mg/m3 ns |  | °C | kPa | % | m3/h | m3/h ns
00:30 |  | 173.5928 |  | F | 0.65981 |  | 79.5755 | 98.5561 | 5 | 53548.3906 | 38327.3301
01:00 |  | 172.7 |  | F | 0.73594 |  | 79.8494 | 98.5662 | 5 | 53482.0352 | 38254.0638
01:30 |  | 170.9802 |  | F | 0.69271 |  | 79.853 | 98.5845 | 5 | 53258.0742 | 38100.5497
02:00 |  | 178.6449 |  | F | 0.68827 |  | 79.6882 | 98.5888 | 5 | 52287.293 | 37425.1437
02:30 |  | 176.7275 |  | F | 0.6639 |  | 79.2417 | 98.5937 | 5 | 52617.0547 | 37710.7627
03:00 |  | 168.7037 |  | F | 0.65536 |  | 78.7601 | 98.5996 | 5 | 53298.9531 | 38254.0575
03:30 |  | 169.6263 |  | F | 0.59579 |  | 78.475 | 98.6022 | 5 | 53240.9922 | 38244.4264
04:00 |  | 169.0843 |  | F | 0.4706 |  | 78.4301 | 98.6175 | 5 | 53246.457 | 38259.1824
04:30 |  | 171.2297 |  | F | 0.38591 |  | 78.5553 | 98.6454 | 5 | 53375.6367 | 38349.1936
05:00 |  | 163.6384 |  | F | 0.37626 |  | 78.7973 | 98.6676 | 5 | 53073.2773 | 38114.3266
05:30 |  | 161.2958 |  | F | 0.37669 |  | 79.1328 | 98.6876 | 5 | 52858.0938 | 37931.3062
06:00 |  | 148.6244 |  | F | 0.3803 |  | 79.3938 | 98.7104 | 5 | 52911.3555 | 37950.185
06:30 |  | 144.3286 |  | F | 0.37586 |  | 79.4091 | 98.7257 | 5 | 52621.3828 | 37746.4225
07:00 |  | 135.8914 |  | F | 0.37583 |  | 79.5432 | 98.7437 | 5 | 52573.1016 | 37704.3432
07:30 |  | 123.7931 |  | F | 0.37593 |  | 79.8093 | 98.7866 | 5 | 52863.2891 | 37900.3127
08:00 |  | 121.812 |  | F | 0.46459 |  | 79.6531 | 98.8253 | 5 | 53008.9883 | 38036.4955
08:30 |  | 121.8396 |  | F | 0.665 |  | 79.4882 | 98.8597 | 5 | 54014.3555 | 38789.5343
09:00 |  | 131.2379 |  | F | 0.58778 |  | 79.465 | 98.891 | 5 | 53778.082 | 38634.623
09:30 |  | 141.2004 |  | F | 0.55135 |  | 79.602 | 98.919 | 5 | 53577.832 | 38486.7291
10:00 |  | 159.4303 |  | F | 0.6569 |  | 79.7847 | 98.941 | 5 | 53544.793 | 38451.6016
10:30 |  | 169.2916 |  | F |  | F | 79.9732 | 98.9694 | 5 | 53479.8203 | 38395.4834
11:00 |  | 179.81 |  | F |  | F | 80.0559 | 98.9964 | 5 | 53595.3672 | 38479.9248
11:30 |  | 199.7822 |  | F | 0.37642 |  | 79.9257 | 99.0326 | 5 | 53821.3945 | 38670.5849
12:00 |  | 215.8106 |  | F | 0.37588 |  | 79.9162 | 99.0675 | 5 | 54586.582 | 39235.2673
12:30 |  | 203.5209 |  | F | 0.37591 |  | 79.9078 | 99.0828 | 5 | 54143.4102 | 38923.6497
13:00 |  | 185.8615 |  | F | 0.37591 |  | 79.8181 | 99.0966 | 5 | 54057.3281 | 38877.0497
13:30 |  | 205.1191 |  | F | 0.37592 |  | 80.0582 | 99.095 | 5 | 53038.6328 | 38117.8513
14:00 |  | 222.2323 |  | F | 0.37596 |  | 80.5231 | 99.0864 | 5 | 53030.582 | 38058.7044
14:30 |  | 228.1517 |  | F | 0.48731 |  | 80.9356 | 99.088 | 5 | 52875.6719 | 37903.907
15:00 |  | 219.7298 |  | F | 0.51842 |  | 80.9495 | 99.0895 | 5 | 54698.4336 | 39209.6167
15:30 |  | 225.8703 |  | F | 0.41201 |  | 80.93 | 99.0929 | 5 | 54508.082 | 39076.6613
16:00 |  | 209.0322 |  | F | 0.37604 |  | 80.6694 | 99.0722 | 5 | 56145.9414 | 40272.0828
16:30 |  | 206.7768 |  | F | 0.37597 |  | 80.2153 | 99.0656 | 5 | 54648.6523 | 39245.8413
17:00 |  | 217.5185 |  | F | 0.37594 |  | 80.1742 | 99.0661 | 5 | 54599.0117 | 39214.9661
17:30 |  | 218.4992 |  | F | 0.37596 |  | 80.2995 | 99.0746 | 5 | 54489.2812 | 39125.6353
18:00 |  | 217.8378 |  | F | 0.37595 |  | 80.493 | 99.0883 | 5 | 54346.1719 | 39006.9073
18:30 |  | 216.0718 |  | F | 0.37592 |  | 80.7327 | 99.1107 | 5 | 54215.3203 | 38895.4095
19:00 |  | 209.4407 |  | F | 0.37594 |  | 80.6996 | 99.1209 | 5 | 54225.2539 | 38910.1978
19:30 |  | 201.6314 |  | F | 0.3759 |  | 80.3629 | 99.1453 | 5 | 54400.4297 | 39082.6918
20:00 |  | 203.6907 |  | F | 0.3759 |  | 80.2522 | 99.1659 | 5 | 54291.5391 | 39024.8093
20:30 |  | 202.2026 |  | F | 0.3773 |  | 80.0706 | 99.1802 | 5 | 54186.332 | 38974.8358
21:00 |  | 198.1388 |  | F | 0.40674 |  | 79.7673 | 99.1861 | 5 | 54218.1289 | 39033.5302
21:30 |  | 201.2099 |  | F | 0.50097 |  | 79.7585 | 99.2049 | 5 | 54171.8203 | 39008.565
22:00 |  | 191.7132 |  | F | 0.45299 |  | 79.9367 | 99.2256 | 5 | 54245.6797 | 39050.1461
22:30 |  | 182.0957 |  | F | 0.47916 |  | 80.2454 | 99.2198 | 5 | 55400.5664 | 39844.3766
23:00 |  | 175.9245 |  | F | 0.52391 |  | 80.0933 | 99.2268 | 5 | 54919.0586 | 39517.882
23:30 |  | 152.6516 |  | F | 0.8074 |  | 79.822 | 99.2268 | 5 | 58516.3203 | 42138.7085
24:00 |  | 152.4956 |  | F | 0.93739 |  | 79.6257 | 99.2146 | 5 | 58395 | 42069.5517
Náhradné hodnoty pre rok 2022 |  | SO2 | CO |  | HF |  | Teplota | Tlak | H2O |  | Prietok
|  | kg/h | kg/h |  | kg/h |  | °C | kPa | % |  | m3/h ns
|  | 9.6361 | 0 |  | 0.027831 |  | 79.8006 | 98.9325 | 0 | 0 | 58870.6857
Prepočítavacie koeficienty (ppm na mg/m3) |  | 2.86 | 1.25
Konštanta vlhkosti |  | 0.8
Prietok ns = AN_M_PRIETOK*(273.15/(273.15+AN_M_TEPLOTA))*(AN_M_TLAK/101.3)*((100-AN_VLHKOST)/100)
SO2_hmot = (1*AN_M_SO2/1000000)*AN_Prietok_ns
HF_hmot = (1*AN_S_HF/1000000)*AN_Prietok_ns
Označenie SPH
žiadne | platná hodnota
A | SPH > EL
B | SPH > 1,2 EL
C | SPH > 2,0 EL
F | Neplatná hodnota
E | Náhradná hodnota
Prístup do systému:
ecm administrator - konfiguračný prístup
obsluha - prezeranie bez možnosti konfigurácie