## denny
Denný protokol za |  | 2024-03-10
|  | SO2 | CO |  | HF | Teplota | Tlak |  |  | Prietok
Tech.jednotky |  | mg/m3 ns | mg/m3 ns |  | mg/m3 ns | °C | kPa |  |  | m3/h ns
Emisný limit |  | 350 |  |  | 3
I (%) |  | 20 |  |  | 40
N / % SPH > EL+I |  | 0 / 0,0 |  |  | 0 / 0,0
N SPH > 2 EL+I |  | 0 |  |  | 0
PDH [mg/m3 ns] |  | 248.1111 |  | F | 0.46247 | 77.0129 | 98.4206 | 5 | 53572.1012 | 38571.8681
N platných SPH |  | 48 | 0 |  | 48 | 48 | 48 | 48 | 48 | 48
N / % SPH F |  | 0 / 0,0 | 48 / 100,0 |  | 0 / 0,0 | 0 / 0,0 | 0 / 0,0 | 0 / 0,0 | 0 / 0,0 | 0 / 0,0
N / % SPH E |  | 0 / 0,0 |  |  | 0 / 0,0 |  |  |  |  | 0 / 0,0
Množstvo ZL [kg] |  | 229.6902 | 0 |  | 0.42776 | 0 | 0 | 0 | 0 | 0
Q spal. tis.[m3 ns] |  | 462.8624 |  |  | 462.8624 |  |  |  |  | 462.8624
Výroba |  | x | x |  | 0
Emisný faktor |  | x | x |  | 0
čas | chod | SO2 | CO |  | HF | Teplota | Tlak |  |  | Prietok
|  | mg/m3 ns | mg/m3 ns |  | mg/m3 ns | °C | kPa |  |  | m3/h ns
00:30 |  | 182.3037 |  | F | 0.51084 | 77.7898 | 98.6343 | 5 | 53823.543 | 38750.9975
01:00 |  | 177.4309 |  | F | 0.48543 | 78.4189 | 98.6305 | 5 | 54505.6719 | 39170.4003
01:30 |  | 180.8287 |  | F | 0.44843 | 78.9062 | 98.6333 | 5 | 53980.4805 | 38740.3489
02:00 |  | 178.4031 |  | F | 0.49144 | 78.9214 | 98.6243 | 5 | 53967.8008 | 38726.0323
02:30 |  | 179.4457 |  | F | 0.39665 | 78.256 | 98.6111 | 5 | 54000.8672 | 38817.9775
03:00 |  | 180.4385 |  | F | 0.51276 | 77.8896 | 98.5893 | 5 | 54015.8477 | 38860.6547
03:30 |  | 179.7865 |  | F | 0.5918 | 77.8219 | 98.5612 | 5 | 53999.3633 | 38845.2234
04:00 |  | 194.7817 |  | F | 0.43241 | 77.9576 | 98.5387 | 5 | 53928.207 | 38770.1856
04:30 |  | 204.1447 |  | F | 0.46381 | 78.2014 | 98.5094 | 5 | 53925.9219 | 38730.12
05:00 |  | 201.2497 |  | F | 0.43709 | 78.1031 | 98.5002 | 5 | 51470.9219 | 36973.8269
05:30 |  | 228.966 |  | F | 0.45321 | 77.9692 | 98.4867 | 5 | 50925.5234 | 36590.9456
06:00 |  | 203.3079 |  | F | 0.49209 | 78.1495 | 98.4825 | 5 | 52164.9219 | 37460.6501
06:30 |  | 181.0668 |  | F | 0.48588 | 78.0962 | 98.4875 | 5 | 51831.6367 | 37228.8609
07:00 |  | 183.5612 |  | F | 0.48488 | 77.6908 | 98.4968 | 5 | 51375.1172 | 36947.1112
07:30 |  | 188.4 |  | F | 0.67121 | 77.5291 | 98.5046 | 5 | 51421.707 | 37000.5794
08:00 |  | 191.1375 |  | F | 0.53236 | 77.6034 | 98.4958 | 5 | 53436.1602 | 38438.4982
08:30 |  | 224.9391 |  | F | 0.57731 | 77.5397 | 98.4862 | 5 | 54276.7852 | 39046.4929
09:00 |  | 257.6072 |  | F | 0.44554 | 77.6089 | 98.4785 | 5 | 54270.5273 | 39031.2441
09:30 |  | 217.1177 |  | F | 0.64943 | 77.4207 | 98.4827 | 5 | 54024.6602 | 38876.9156
10:00 |  | 244.0394 |  | F | 0.45341 | 77.2189 | 98.4651 | 5 | 53893.9766 | 38798.2589
10:30 |  | 267.8827 |  | F | 0.53221 | 76.7366 | 98.4535 | 5 | 53975.0742 | 38905.6199
11:00 |  | 257.7973 |  | F | 0.52134 | 76.2043 | 98.4507 | 5 | 53916.3047 | 38921.403
11:30 |  | 231.7305 |  | F | 0.43373 | 75.7309 | 98.4499 | 5 | 53344.1797 | 38560.3068
12:00 |  | 287.8567 |  | F | 0.50667 | 75.5055 | 98.4516 | 5 | 53236.2188 | 38507.8201
12:30 |  | 281.0365 |  | F | 0.40407 | 75.4951 | 98.4314 | 5 | 53255.4062 | 38514.9171
13:00 |  | 259.8962 |  | F | 0.49257 | 75.3939 | 98.4168 | 5 | 53106.5742 | 38412.7675
13:30 |  | 299.1719 |  | F | 0.4258 | 75.5214 | 98.3968 | 5 | 53027.2891 | 38333.5739
14:00 |  | 277.0131 |  | F | 0.38654 | 75.5233 | 98.3974 | 5 | 52851.5742 | 38206.5957
14:30 |  | 308.2946 |  | F | 0.42332 | 75.7513 | 98.3818 | 5 | 52978.5469 | 38267.2667
15:00 |  | 328.2179 |  | F | 0.44983 | 76.1992 | 98.3795 | 5 | 52800.9062 | 38089.1759
15:30 |  | 332.1091 |  | F | 0.42349 | 76.5067 | 98.3634 | 5 | 52925.0234 | 38138.8998
16:00 |  | 341.0219 |  | F | 0.46221 | 76.7629 | 98.3509 | 5 | 52893.8516 | 38083.6676
16:30 |  | 342.095 |  | F | 0.46006 | 77.0339 | 98.3371 | 5 | 52848.4062 | 38016.175
17:00 |  | 333.2036 |  | F | 0.40665 | 77.0955 | 98.3169 | 5 | 53017.8711 | 38123.5199
17:30 |  | 311.5658 |  | F | 0.40701 | 76.7484 | 98.3009 | 5 | 52800.3008 | 37998.5545
18:00 |  | 296.7208 |  | F | 0.40834 | 76.3496 | 98.3266 | 5 | 52650.9648 | 37944.2429
18:30 |  | 294.55 |  | F | 0.46352 | 76.4387 | 98.333 | 5 | 52963.2383 | 38162.0698
19:00 |  | 281.3066 |  | F | 0.42805 | 76.5337 | 98.3053 | 5 | 52624.9336 | 37897.3302
19:30 |  | 284.7289 |  | F | 0.43859 | 76.7745 | 98.3032 | 5 | 53498.7734 | 38499.2573
20:00 |  | 268.2818 |  | F | 0.44586 | 76.9051 | 98.2966 | 5 | 55250.2539 | 39742.2081
20:30 |  | 267.1408 |  | F | 0.38407 | 76.7096 | 98.2815 | 5 | 54929.7422 | 39527.6467
21:00 |  | 260.6896 |  | F | 0.39001 | 76.5698 | 98.2657 | 5 | 55011.7891 | 39596.1232
21:30 |  | 263.3026 |  | F | 0.40754 | 76.4978 | 98.257 | 5 | 54818.9844 | 39461.9769
22:00 |  | 260.2797 |  | F | 0.40483 | 76.3741 | 98.2545 | 5 | 54910.8438 | 39541.1117
22:30 |  | 256.5086 |  | F | 0.40153 | 76.3148 | 98.2418 | 5 | 55130.0625 | 39700.5606
23:00 |  | 255.2276 |  | F | 0.40656 | 76.4029 | 98.2418 | 5 | 55930.0156 | 40266.5032
23:30 |  | 243.4849 |  | F | 0.41576 | 76.6024 | 98.2502 | 5 | 55826.6953 | 40172.6177
24:00 |  | 239.2622 |  | F | 0.45242 | 76.8461 | 98.2521 | 5 | 55697.3906 | 40052.4347
Náhradné hodnoty pre rok 2024 |  | SO2 | CO |  | HF | Teplota | Tlak | H2O |  | Prietok
|  | kg/h | kg/h |  | kg/h | °C | kPa | % |  | m3/h ns
|  | 4.282 | 0 |  | 0.0083273 | 69.6983 | 98.8153 | 0 | 0 | 28614.1811
Prepočítavacie koeficienty (ppm na mg/m3) |  | 2.86 | 1.25
Konštanta vlhkosti |  | 5
Prietok ns = AN_M_PRIETOK*(273.15/(273.15+AN_M_TEPLOTA))*(AN_M_TLAK/101.3)*((100-AN_VLHKOST)/100)
SO2_hmot = (1*AN_M_SO2/1000000)*AN_Prietok_ns
HF_hmot = (1*AN_S_HF/1000000)*AN_Prietok_ns
Označenie SPH
žiadne | platná hodnota
A | SPH > EL
B | SPH > 1,2 EL
C | SPH > 2,0 EL
F | Neplatná hodnota
E | Náhradná hodnota
Prístup do systému:
ecm administrator - konfiguračný prístup
obsluha - prezeranie bez možnosti konfigurácie