## denny
Denný protokol za |  | 2020-10-08
|  | SO2 |  | CO |  | HF
Tech.jednotky |  | mg/m3 ns |  | mg/m3 ns |  | mg/m3 ns
Emisný limit |  | 350 |  |  |  | 3
I (%) |  | 20 |  |  |  | 40
N / % SPH > EL+I |  | 0 / 0,0 |  |  |  | 0 / 0,0
N SPH > 2 EL |  | 0 |  |  |  | 0
PDH [mg/m3 ns] |  | 105.6407 |  | 0 |  | 0.43919
N platných SPH |  | 43 |  | 0 |  | 48
N / % SPH F |  | 5/10,4 |  | 48/100,0 |  | 0/0,0
N / % SPH E |  | 5/10,4 |  |  |  | 5/10,4
Množstvo ZL [kg] |  | 261.4557 |  |  |  | 1.0914
Q spal. tis.[m3 ns] |  | 1378.8363 |  |  |  | 1378.8363
Výroba |  | x |  | x |  | 379940
Emisný faktor |  | x |  | x |  | 2.8724e-06
čas | chod | SO2 |  | CO |  | HF | Teplota | Tlak | H2O | Prietok |  | Prietok
|  | mg/m3 ns |  | mg/m3 ns |  | mg/m3 ns | °C | kPa | % | m3/h |  | m3/h ns
40561.0208 |  | 109.7162 |  |  | F | 0.44051 | 77.9391 | 98.9838 | 5 | 77897.5391 |  | 56258.1954
40561.0417 |  | 105.7674 |  |  | F | 0.45771 | 77.7788 | 98.9945 | 5 | 78186.8594 |  | 56499.0351
40561.0625 |  | 95.4422 |  |  | F | 0.45122 | 77.9009 | 98.9945 | 5 | 78492.1797 |  | 56699.9276
40561.0833 |  | 115.8605 |  |  | F | 0.44527 | 77.4357 | 99.008 | 5 | 78556.3906 |  | 56829.3739
40561.1042 |  | 151.4757 |  |  | F | 0.48399 | 76.7581 | 99.0179 | 5 | 79035.9375 |  | 57292.7528
40561.125 |  | 167.7214 |  |  | F | 0.52988 | 76.5517 | 99.019 | 5 | 78813.6797 |  | 57165.9775
40561.1458 |  | 168.5797 |  |  | F | 0.49627 | 76.5576 | 99.0148 | 5 | 78468.8672 |  | 56912.5101
40561.1667 |  | 180.9443 |  |  | F | 0.51316 | 76.7582 | 99.0226 | 5 | 78128.7266 |  | 56637.7952
40561.1875 |  | 181.474 |  |  | F | 0.48318 | 77.0183 | 99.0374 | 5 | 77517.6172 |  | 56161.4081
40561.2083 |  | 172.7729 |  |  | F | 0.53025 | 77.2456 | 99.0438 | 5 | 77254.1484 |  | 55937.8619
40561.2292 |  | 84.0451 |  |  | F | 0.43721 | 77.4923 | 99.0654 | 5 | 76973.0078 |  | 55707.2074
40561.25 |  | 90.2289 |  |  | F | 0.48046 | 77.9309 | 99.0774 | 5 | 76968.2109 |  | 55640.9299
40561.2708 |  | 85.3092 |  |  | F | 0.47537 | 78.2585 | 99.0935 | 5 | 77071.8047 |  | 55672.8634
40561.2917 |  | 84.2504 |  |  | F | 0.42792 | 78.1183 | 99.1032 | 5 | 77018.8281 |  | 55662.2542
40561.3125 |  | 57.6711 |  |  | F | 0.42178 | 77.8602 | 99.1227 | 5 | 77183.1953 |  | 55833.0594
40561.3333 |  | 80.4938 |  |  | F | 0.47585 | 80.0413 | 99.1401 | 5 | 65936.1562 |  | 47410.9426
40561.3542 |  |  | F |  | F | 0.38969 | 76.5133 | 99.1665 | 5 |  | F | 60472 | E
40561.375 |  |  | F |  | F | 0.43932 | 76.835 | 99.1961 | 5 |  | F | 60472 | E
40561.3958 |  |  | F |  | F | 0.37531 | 77.7672 | 99.2185 | 5 |  | F | 60472 | E
40561.4167 |  |  | F |  | F | 0.38425 | 78.8136 | 99.2371 | 5 |  | F | 60472 | E
40561.4375 |  |  | F |  | F | 0.38233 | 78.8758 | 99.2548 | 5 |  | F | 60472 | E
40561.4583 |  | 57.7873 |  |  | F | 0.54726 | 78.9587 | 99.273 | 5 | 76621.8438 |  | 55337.8458
40561.4792 |  | 111.5444 |  |  | F | 0.50932 | 80.3153 | 99.2908 | 5 | 62900.9375 |  | 45262.0917
40561.5 |  | 96.3042 |  |  | F | 0.45947 | 78.3397 | 99.3114 | 5 | 67350.8516 |  | 48746.6964
40561.5208 |  | 95.4674 |  |  | F | 0.4003 | 75.9388 | 99.3225 | 5 | 77527.9219 |  | 56504.7989
40561.5417 |  | 95.0991 |  |  | F | 0.38741 | 77.0209 | 99.3217 | 5 | 81390.9141 |  | 59136.4666
40561.5625 |  | 85.8533 |  |  | F | 0.37583 | 77.5849 | 99.3208 | 5 | 84715.2031 |  | 61452.2426
40561.5833 |  | 61.9293 |  |  | F | 0.38591 | 78.1147 | 99.327 | 5 | 85252.125 |  | 61752.3465
40561.6042 |  | 69.3391 |  |  | F | 0.37609 | 78.814 | 99.338 | 5 | 85102.3672 |  | 61528.2283
40561.625 |  | 89.5366 |  |  | F | 0.39244 | 79.3945 | 99.3464 | 5 | 85259.1562 |  | 61545.2494
40561.6458 |  | 94.3711 |  |  | F | 0.37578 | 80.0154 | 99.3495 | 5 | 84916.5312 |  | 61192.0578
40561.6667 |  | 95.6607 |  |  | F | 0.44784 | 79.9638 | 99.3646 | 5 | 84868.2734 |  | 61175.5544
40561.6875 |  | 96.8077 |  |  | F | 0.42836 | 79.5005 | 99.3718 | 5 | 83832.1875 |  | 60512.4864
40561.7083 |  | 99.2974 |  |  | F | 0.44847 | 79.6207 | 99.3742 | 5 | 82932.2891 |  | 59843.8968
40561.7292 |  | 100.1958 |  |  | F | 0.4151 | 79.9198 | 99.3792 | 5 | 82968.1016 |  | 59822.0586
40561.75 |  | 100.3554 |  |  | F | 0.42719 | 79.6548 | 99.3897 | 5 | 82485.5703 |  | 59525.113
40561.7708 |  | 99.7888 |  |  | F | 0.40225 | 79.1649 | 99.3932 | 5 | 80562.9375 |  | 58220.5528
40561.7917 |  | 92.7563 |  |  | F | 0.44536 | 78.2182 | 99.3996 | 5 | 79339.5391 |  | 57494.6219
40561.8125 |  | 91.489 |  |  | F | 0.44548 | 77.7057 | 99.4056 | 5 | 78073.5469 |  | 56663.2936
40561.8333 |  | 92.3706 |  |  | F | 0.42867 | 77.8133 | 99.4137 | 5 | 78115.0547 |  | 56680.6288
40561.8542 |  | 92.5611 |  |  | F | 0.39422 | 78.2966 | 99.4157 | 5 | 79209.3438 |  | 57396.7851
40561.875 |  | 97.1118 |  |  | F | 0.42695 | 79.1369 | 99.4313 | 5 | 80344.1719 |  | 58089.3388
40561.8958 |  | 100.6871 |  |  | F | 0.4133 | 79.6713 | 99.4372 | 5 | 79957.3828 |  | 57725.5304
40561.9167 |  | 98.3699 |  |  | F | 0.40428 | 78.6883 | 99.4369 | 5 | 79159.4844 |  | 57309.0079
40561.9375 |  | 102.7896 |  |  | F | 0.4084 | 77.345 | 99.4363 | 5 | 78449.0547 |  | 57012.0127
40561.9583 |  | 112.7953 |  |  | F | 0.48094 | 76.9335 | 99.4253 | 5 | 78205.6016 |  | 56895.5791
40561.9792 |  | 133.7714 |  |  | F | 0.47403 | 76.9013 | 99.4153 | 5 | 79661.9219 |  | 57954.5279
24:00 |  | 146.759 |  |  | F | 0.45965 | 76.9564 | 99.3988 | 5 | 80040.9609 |  | 58211.5029
Náhradné hodnoty pre rok 2020 |  | SO2 |  | CO |  | HF | Teplota | Tlak | H2O |  |  | Prietok
|  | kg/h |  | kg/h |  | kg/h | °C | kPa | % |  |  | m3/h ns
|  | 7.931 |  | 0 |  | 0.012 | 71.24 | 98.5 | 4.1 | 0 |  | 60472
Prepočítavacie koeficienty (ppm na mg/m3) |  | 2.86 |  | 1.25
Konštanta vlhkosti |  | 5.0
Prietok ns = AN_M_PRIETOK*(273.15/(273.15+AN_M_TEPLOTA))*(AN_M_TLAK/101.3)*((100-AN_VLHKOST)/100)
SO2_hmot = (1*AN_M_SO2/1000000)*AN_Prietok_ns
HF_hmot = (1*AN_S_HF/1000000)*AN_Prietok_ns
Označenie SPH
žiadne | platná hodnota
A | SPH > EL
B | SPH > 1,2 EL
C | SPH > 2,0 EL
F | Neplatná hodnota
E | Náhradná hodnota
Prístup do systému:
ecm administrator - konfiguračný prístup
obsluha - prezeranie bez možnosti konfigurácie