## denny
Denný protokol za |  | 2025-01-23
|  | SO2 | CO |  | HF |  | Teplota |  | Tlak |  |  | Prietok
Tech.jednotky |  | mg/m3 ns | mg/m3 ns |  | mg/m3 ns |  | °C |  | kPa |  |  | m3/h ns
Emisný limit |  | 350 |  |  | 3
I (%) |  | 20 |  |  | 40 | [6 empty] | 7.86
N / % SPH > EL+I |  | 0 / 0,0 |  |  | 0 / 0,0
N SPH > 2 EL+I |  | 0 |  |  | 0
PDH [mg/m3 ns] |  | 227.5122 |  | F | 0 |  | 73.2195 |  | 98.3636 | 5.1 | 85875.2451 | 62403.8397
N platných SPH |  | 48 | 0 |  | 48 |  | 48 |  | 48 | 48 | 48 | 48
N / % SPH F |  | 0 / 0,0 | 48 / 100,0 |  | 0 / 0,0 |  | 0 / 0,0 |  | 0 / 0,0 | 0 / 0,0 | 0 / 0,0 | 0 / 0,0
N / % SPH E |  | 0 / 0,0 |  |  | 0 / 0,0 | [6 empty] | 0 / 0,0
Množstvo ZL [kg] |  | 340.7868 | 0 |  | 0 |  | 0 |  | 0 | 0 | 0 | 0
Q spal. tis.[m3 ns] |  | 748.8461 |  |  | 748.8461 | [6 empty] | 748.8461
Výroba |  | x | x |  | 0
Emisný faktor |  | x | x |  | 0
čas | chod | SO2 | CO |  | HF |  | Teplota |  | Tlak |  |  | Prietok
|  | mg/m3 ns | mg/m3 ns |  | mg/m3 ns |  | °C |  | kPa |  |  | m3/h ns
00:30 |  | 274.0091 |  | F | 0 |  | 73.6327 |  | 98.5068 | 5.1 | 84731.8906 | 61590.4961
01:00 |  | 275.3029 |  | F | 0 |  | 72.9025 |  | 98.5102 | 5.1 | 83675.3125 | 60952.9445
01:30 |  | 214.7224 |  | F | 0 |  | 72.3091 |  | 98.5101 | 5.1 | 83083.9219 | 60626.0409
02:00 |  | 205.9782 |  | F | 0 |  | 72.5109 |  | 98.5055 | 5.1 | 84083.7656 | 61316.9123
02:30 |  | 200.1777 |  | F | 0 |  | 72.7541 |  | 98.478 | 5.1 | 84965.9609 | 61899.401
03:00 |  | 204.2401 |  | F | 0 |  | 72.9074 |  | 98.4524 | 5.1 | 85124.1562 | 61971.1004
03:30 |  | 221.9069 |  | F | 0 |  | 73.0235 |  | 98.4398 | 5.1 | 84831.8281 | 61729.6512
04:00 |  | 226.1112 |  | F | 0 |  | 73.0628 |  | 98.4241 | 5.1 | 84826.4297 | 61708.8591
04:30 |  | 221.3979 |  | F | 0 |  | 72.8641 |  | 98.4023 | 5.1 | 84853.6953 | 61750.4302
05:00 |  | 207.8247 |  | F | 0 |  | 73.1083 |  | 98.3691 | 5.1 | 84634.5312 | 61526.7401
05:30 |  | 207.3105 |  | F | 0 |  | 73.5184 |  | 98.3605 | 5.1 | 84500.0781 | 61350.9804
06:00 |  | 204.1303 |  | F | 0 |  | 72.913 |  | 98.3718 | 5.1 | 83978.9062 | 61086.2764
06:30 |  | 213.0931 |  | F | 0 |  | 72.4857 |  | 98.3564 | 5.1 | 84152.1406 | 61278.372
07:00 |  | 210.3928 |  | F | 0 |  | 72.3052 |  | 98.341 | 5.1 | 83406.3984 | 60757.5709
07:30 |  | 206.4283 |  | F | 0 |  | 72.4415 |  | 98.3374 | 5.1 | 83392.375 | 60721.16
08:00 |  | 221.0113 |  | F | 0 |  | 72.7862 |  | 98.3481 | 5.1 | 84565.8906 | 61520.9434
08:30 |  | 251.5024 |  | F | 0 |  | 72.7625 |  | 98.3357 | 5.1 | 85608.4453 | 62275.8561
09:00 |  | 246.0744 |  | F | 0 |  | 72.6531 |  | 98.3273 | 5.1 | 86436.625 | 62892.8047
09:30 |  | 211.5575 |  | F | 0 |  | 72.8879 |  | 98.3155 | 5.1 | 86529.1875 | 62909.8792
10:00 |  | 218.3241 |  | F | 0 |  | 73.4805 |  | 98.3158 | 5.1 | 86986.4766 | 63134.432
10:30 |  | 219.5389 |  | F | 0 |  | 73.6908 |  | 98.309 | 5.1 | 87503.8281 | 63467.0214
11:00 |  | 218.936 |  | F | 0 |  | 73.1598 |  | 98.3119 | 5.1 | 87968.375 | 63903.661
11:30 |  | 221.2261 |  | F | 0 |  | 73.0346 |  | 98.2915 | 5.1 | 87979.9297 | 63921.8978
12:00 |  | 225.0307 |  | F | 0 |  | 73.3989 |  | 98.2678 | 5.1 | 88044.7734 | 63886.3557
12:30 |  | 227.9677 |  | F | 0 |  | 73.962 |  | 98.2555 | 5.1 | 88050.3203 | 63778.764
13:00 |  | 227.9778 |  | F | 0 |  | 73.8983 |  | 98.2398 | 5.1 | 88010.8828 | 63751.6901
13:30 |  | 228.6283 |  | F | 0 |  | 73.4241 |  | 98.2264 | 5.1 | 87988.5078 | 63813.9915
14:00 |  | 232.7745 |  | F | 0 |  | 73.6475 |  | 98.2197 | 5.1 | 87788.5938 | 63623.6504
14:30 |  | 234.9927 |  | F | 0 |  | 73.7062 |  | 98.2034 | 5.1 | 88163.75 | 63874.1533
15:00 |  | 234.1806 |  | F | 0 |  | 73.7147 |  | 98.1873 | 5.1 | 87649.3594 | 63489.4929
15:30 |  | 239.2502 |  | F | 0 |  | 73.4457 |  | 98.2007 | 5.1 | 86233.8906 | 62521.2092
16:00 |  | 241.1558 |  | F | 0 |  | 73.4418 |  | 98.2634 | 5.1 | 86236.8594 | 62564.0131
16:30 |  | 243.1927 |  | F | 0 |  | 73.1384 |  | 98.2832 | 5.1 | 85375.1562 | 62005.5647
17:00 |  | 255.1978 |  | F | 0 |  | 73.2705 |  | 98.3007 | 5.1 | 85042.9844 | 61751.7592
17:30 |  | 233.107 |  | F | 0 |  | 73.2074 |  | 98.3215 | 5.1 | 84990.3281 | 61737.862
18:00 |  | 228.6643 |  | F | 0 |  | 73.0922 |  | 98.3411 | 5.1 | 84981.3906 | 61764.1973
18:30 |  | 233.1854 |  | F | 0 |  | 73.1806 |  | 98.3508 | 5.1 | 84963.0312 | 61741.2147
19:00 |  | 228.4132 |  | F | 0 |  | 73.4638 |  | 98.3816 | 5.1 | 84649.7969 | 61482.5662
19:30 |  | 226.4681 |  | F | 0 |  | 73.2308 |  | 98.4049 | 5.1 | 84815.7031 | 61659.0703
20:00 |  | 228.3999 |  | F | 0 |  | 72.8509 |  | 98.395 | 5.1 | 84983.9531 | 61843.0227
20:30 |  | 230.4827 |  | F | 0 |  | 73.1532 |  | 98.4332 | 5.1 | 86095.0859 | 62621.2126
21:00 |  | 232.5289 |  | F | 0 |  | 73.8645 |  | 98.4542 | 5.1 | 86889.2969 | 63082.7702
21:30 |  | 256.1121 |  | F | 0 |  | 74.1668 |  | 98.4537 | 5.1 | 86986.1797 | 63097.8063
22:00 |  | 304.2399 |  | F | 0 |  | 73.4181 |  | 98.44 | 5.1 | 87135.5469 | 63333.8964
22:30 |  | 204.6986 |  | F | 0 |  | 73.2677 |  | 98.4577 | 5.1 | 87423.3438 | 63582.1355
23:00 |  | 196.7432 |  | F | 0 |  | 73.8103 |  | 98.4675 | 5.1 | 87781.9219 | 63749.4377
23:30 |  | 214.2682 |  | F | 0 |  | 73.835 |  | 98.4808 | 5.1 | 87522.6094 | 63565.1363
24:00 |  | 211.7294 |  | F | 0 |  | 73.7526 |  | 98.5022 | 5.1 | 86388.3516 | 62769.901
Náhradné hodnoty pre rok 2025 |  | SO2 | CO |  | HF |  | Teplota |  | Tlak | H2O |  | Prietok
|  | kg/h | kg/h |  | kg/h |  | °C |  | kPa | % |  | m3/h ns
|  | 10.1722 | 0 |  | 0.011409 |  | 72.0254 |  | 98.8554 | 0 | 0 | 51571.8999
Prepočítavacie koeficienty (ppm na mg/m3) |  | 2.86 | 1.25
Konštanta vlhkosti |  | 5.1
Prietok ns = AN_M_PRIETOK*(273.15/(273.15+AN_M_TEPLOTA))*(AN_M_TLAK/101.3)*((100-AN_VLHKOST)/100)
SO2_hmot = (1*AN_M_SO2/1000000)*AN_Prietok_ns
HF_hmot = (1*AN_S_HF/1000000)*AN_Prietok_ns
Označenie SPH | [5 empty] | Označenie PDH
žiadne | platná hodnota |  |  |  |  | G |  | PDH > EL+ I
A | SPH > EL
B | SPH > 1,2 EL
C | SPH > 2,0 EL
F | Neplatná hodnota |  |  |  |  | Náhradné hodnoty boli použité
E | Náhradná hodnota |  |  |  |  | z dôvodu neplatného merania
Prístup do systému:
ecm administrator - konfiguračný prístup
obsluha - prezeranie bez možnosti konfigurácie