## denny
Denný protokol za |  | 2022-12-30
|  | SO2 | CO |  | HF | Teplota | Tlak |  |  | Prietok
Tech.jednotky |  | mg/m3 ns | mg/m3 ns |  | mg/m3 ns | °C | kPa |  |  | m3/h ns
Emisný limit |  | 350 |  |  | 3
I (%) |  | 20 |  |  | 40
N / % SPH > EL+I |  | 0 / 0,0 |  |  | 0 / 0,0
N SPH > 2 EL+I |  | 0 |  |  | 0
PDH [mg/m3 ns] |  | 156.0955 |  | F | 0.38198 | 59.1501 | 98.893 | 5 | 31353.5328 | 23906.8814
N platných SPH |  | 48 | 0 |  | 48 | 48 | 48 | 48 | 48 | 48
N / % SPH F |  | 0 / 0,0 | 48 / 100,0 |  | 0 / 0,0 | 0 / 0,0 | 0 / 0,0 | 0 / 0,0 | 0 / 0,0 | 0 / 0,0
N / % SPH E |  | 0 / 0,0 |  |  | 0 / 0,0 |  |  |  |  | 0 / 0,0
Množstvo ZL [kg] |  | 89.6789 | 0 |  | 0.21906 | 0 | 0 | 0 | 0 | 0
Q spal. tis.[m3 ns] |  | 286.8826 |  |  | 286.8826 |  |  |  |  | 286.8826
Výroba |  | x | x |  | 21110
Emisný faktor |  | x | x |  | 1.0377e-05
čas | chod | SO2 | CO |  | HF | Teplota | Tlak |  |  | Prietok
|  | mg/m3 ns | mg/m3 ns |  | mg/m3 ns | °C | kPa |  |  | m3/h ns
00:30 |  | 161.1559 |  | F | 0.38199 | 65.728 | 98.7726 | 5 | 30048.9492 | 22435.6099
01:00 |  | 139.4622 |  | F | 0.38198 | 65.5751 | 98.7669 | 5 | 30148.8125 | 22519.0261
01:30 |  | 128.9064 |  | F | 0.38199 | 65.1848 | 98.7662 | 5 | 30553.4102 | 22847.392
02:00 |  | 136.8904 |  | F | 0.38199 | 64.9317 | 98.7593 | 5 | 31453.3223 | 23536.3116
02:30 |  | 129.2217 |  | F | 0.38199 | 64.1586 | 98.752 | 5 | 32368.2441 | 24274.659
03:00 |  | 136.1668 |  | F | 0.38197 | 63.0395 | 98.7377 | 5 | 32450.1973 | 24413.5927
03:30 |  | 137.5543 |  | F | 0.38199 | 61.9156 | 98.731 | 5 | 32570.4434 | 24584.5677
04:00 |  | 132.3959 |  | F | 0.382 | 60.7874 | 98.734 | 5 | 32517.3086 | 24628.1516
04:30 |  | 136.486 |  | F | 0.38197 | 59.8329 | 98.7334 | 5 | 32461.8418 | 24656.4402
05:00 |  | 139.4715 |  | F | 0.38196 | 59.0053 | 98.7404 | 5 | 32453.8203 | 24713.53
05:30 |  | 147.9983 |  | F | 0.38196 | 58.2275 | 98.7491 | 5 | 32479.5859 | 24793.3925
06:00 |  | 151.0066 |  | F | 0.38197 | 57.542 | 98.76 | 5 | 32662.0371 | 24987.1077
06:30 |  | 150.4276 |  | F | 0.38194 | 56.9508 | 98.757 | 5 | 33090.7422 | 25359.6448
07:00 |  | 156.8251 |  | F | 0.382 | 56.4441 | 98.7769 | 5 | 32995.082 | 25330.3037
07:30 |  | 159.3114 |  | F | 0.38196 | 56.1236 | 98.7931 | 5 | 33008.1406 | 25369.1704
08:00 |  | 157.1115 |  | F | 0.38198 | 55.8343 | 98.8155 | 5 | 33028.8906 | 25413.1932
08:30 |  | 160.8016 |  | F | 0.38193 | 55.5925 | 98.8361 | 5 | 32886.7617 | 25327.7208
09:00 |  | 161.8496 |  | F | 0.38193 | 55.3874 | 98.848 | 5 | 32655.1172 | 25168.0503
09:30 |  | 166.7449 |  | F | 0.38193 | 55.1927 | 98.8684 | 5 | 31652.6699 | 24414.9574
10:00 |  | 167.2492 |  | F | 0.38191 | 55.1337 | 98.8838 | 5 | 31635.2305 | 24409.6717
10:30 |  | 169.6584 |  | F | 0.38189 | 55.1913 | 98.8864 | 5 | 31572.5137 | 24357.6515
11:00 |  | 170.9579 |  | F | 0.38195 | 55.4342 | 98.8837 | 5 | 31641.7676 | 24392.3823
11:30 |  | 172.4808 |  | F | 0.382 | 55.6507 | 98.8673 | 5 | 31988.041 | 24638.9975
12:00 |  | 168.7517 |  | F | 0.38201 | 55.8809 | 98.8522 | 5 | 32103.082 | 24706.5316
12:30 |  | 165.1886 |  | F | 0.38198 | 56.1921 | 98.8461 | 5 | 31954.707 | 24567.5946
13:00 |  | 183.6969 |  | F | 0.382 | 56.4888 | 98.8624 | 5 | 31792.6445 | 24425.0038
13:30 |  | 184.4034 |  | F | 0.382 | 56.7811 | 98.8821 | 5 | 31520.4082 | 24199.2316
14:00 |  | 192.7327 |  | F | 0.382 | 57.1088 | 98.9224 | 5 | 30830.8242 | 23655.9717
14:30 |  | 205.3121 |  | F | 0.38199 | 57.4464 | 98.9526 | 5 | 30855.3359 | 23657.8268
15:00 |  | 204.0326 |  | F | 0.38198 | 57.8192 | 98.9683 | 5 | 30871.291 | 23647.1541
15:30 |  | 179.8888 |  | F | 0.38199 | 57.9862 | 98.9671 | 5 | 30784.0371 | 23568.1212
16:00 |  | 165.2708 |  | F | 0.38199 | 58.209 | 98.9774 | 5 | 30685.082 | 23479.0251
16:30 |  | 156.4948 |  | F | 0.38201 | 58.4201 | 98.9979 | 5 | 30634.373 | 23430.152
17:00 |  | 156.9777 |  | F | 0.38195 | 58.6352 | 99.0024 | 5 | 30640.6934 | 23420.8608
17:30 |  | 156.9048 |  | F | 0.38195 | 58.8856 | 99.0048 | 5 | 30669.3047 | 23425.615
18:00 |  | 157.1652 |  | F | 0.38194 | 59.0645 | 99.0177 | 5 | 30769.8438 | 23492.8021
18:30 |  | 157.226 |  | F | 0.38194 | 59.4704 | 99.0231 | 5 | 30638.0195 | 23364.8859
19:00 |  | 156.6629 |  | F | 0.38199 | 59.8103 | 99.0241 | 5 | 30686.2539 | 23378.025
19:30 |  | 156.005 |  | F | 0.38199 | 60.1649 | 99.011 | 5 | 30711.3965 | 23369.1968
20:00 |  | 154.112 |  | F | 0.382 | 60.4472 | 99.0239 | 5 | 30684.7168 | 23332.1765
20:30 |  | 153.6823 |  | F | 0.38197 | 60.7989 | 99.0321 | 5 | 30619.2188 | 23259.7825
21:00 |  | 154.7817 |  | F | 0.38195 | 61.0949 | 99.0316 | 5 | 30624.4141 | 23242.9936
21:30 |  | 188.9414 |  | F | 0.38192 | 61.4198 | 99.0374 | 5 | 30641.5 | 23234.7503
22:00 |  | 198.0436 |  | F | 0.38191 | 61.6303 | 99.0367 | 5 | 29868.4121 | 22634.1295
22:30 |  | 113.7704 |  | F | 0.38262 | 61.411 | 99.0397 | 5 | 29386.5215 | 22284.2218
23:00 |  | 105.0376 |  | F | 0.38191 | 61.4448 | 99.041 | 5 | 29432.6367 | 22317.2247
23:30 |  | 103.2486 |  | F | 0.38193 | 61.6914 | 99.0452 | 5 | 29612.0781 | 22437.7188
24:00 |  | 104.1172 |  | F | 0.38198 | 62.0408 | 99.0452 | 5 | 29629.8516 | 22427.7894
Náhradné hodnoty pre rok 2022 |  | SO2 | CO |  | HF | Teplota | Tlak | H2O |  | Prietok
|  | kg/h | kg/h |  | kg/h | °C | kPa | % |  | m3/h ns
|  | 9.6361 | 0 |  | 0.027831 | 79.8 | 98.9326 | 0 | 0 | 58887.9214
Prepočítavacie koeficienty (ppm na mg/m3) |  | 2.86 | 1.25
Konštanta vlhkosti |  | 0.8
Prietok ns = AN_M_PRIETOK*(273.15/(273.15+AN_M_TEPLOTA))*(AN_M_TLAK/101.3)*((100-AN_VLHKOST)/100)
SO2_hmot = (1*AN_M_SO2/1000000)*AN_Prietok_ns
HF_hmot = (1*AN_S_HF/1000000)*AN_Prietok_ns
Označenie SPH
žiadne | platná hodnota
A | SPH > EL
B | SPH > 1,2 EL
C | SPH > 2,0 EL
F | Neplatná hodnota
E | Náhradná hodnota
Prístup do systému:
ecm administrator - konfiguračný prístup
obsluha - prezeranie bez možnosti konfigurácie