## denny
Denný protokol za |  | 2022-05-18
|  | SO2 | CO |  | HF
Tech.jednotky |  | mg/m3 ns | mg/m3 ns |  | mg/m3 ns
Emisný limit |  | 350 |  |  | 3
I (%) |  | 20 |  |  | 40
N / % SPH > EL+I |  | 0 / 0,0 |  |  | 0 / 0,0
N SPH > 2 EL |  | 0 |  |  | 0
PDH [mg/m3 ns] |  | 194.3043 |  | F | 0.43256
N platných SPH |  | 48 | 0 |  | 48
N / % SPH F |  | 0 / 0,0 | 48 / 100,0 |  | 0 / 0,0
N / % SPH E |  | 0 / 0,0 |  |  | 0 / 0,0
Množstvo ZL [kg] |  | 202.5144 |  |  | 0.45133
Q spal. tis.[m3 ns] |  | 1041.4396 |  |  | 1041.4396
Výroba |  | x | x |  | 293105
Emisný faktor |  | x | x |  | 1.5398e-06
čas | chod | SO2 | CO |  | HF | Teplota | Tlak | H2O | Prietok | Prietok
|  | mg/m3 ns | mg/m3 ns |  | mg/m3 ns | °C | kPa | % | m3/h | m3/h ns
00:30 |  | 260.2303 |  | F | 0.37589 | 80.426 | 99.2561 | 5 | 57978.9492 | 41692.6923
01:00 |  | 260.0814 |  | F | 0.37595 | 80.3127 | 99.2667 | 5 | 58264.7188 | 41916.0971
01:30 |  | 191.9808 |  | F | 0.37594 | 80.35 | 99.2826 | 5 | 57913.2461 | 41665.5527
02:00 |  | 171.0787 |  | F | 0.3823 | 80.2615 | 99.2861 | 5 | 57565.3398 | 41427.082
02:30 |  | 178.9238 |  | F | 0.38707 | 79.9541 | 99.2917 | 5 | 57695.8555 | 41559.4919
03:00 |  | 186.8166 |  | F | 0.39015 | 79.4362 | 99.3027 | 5 | 57488.2734 | 41475.3866
03:30 |  | 191.0288 |  | F | 0.38704 | 78.9728 | 99.3187 | 5 | 57497.9531 | 41543.6517
04:00 |  | 175.5596 |  | F | 0.37618 | 78.6675 | 99.3332 | 5 | 57442.3281 | 41545.5241
04:30 |  | 156.6757 |  | F | 0.37586 | 78.542 | 99.3423 | 5 | 57585.5859 | 41667.845
05:00 |  | 165.1984 |  | F | 0.39214 | 78.5475 | 99.3518 | 5 | 57486.707 | 41599.6128
05:30 |  | 227.6629 |  | F | 0.58825 | 78.7386 | 99.3741 | 5 | 57859.1953 | 41855.8129
06:00 |  | 145.541 |  | F | 0.75742 | 78.8541 | 99.4135 | 5 | 58673.7578 | 42447.9612
06:30 |  | 138.0774 |  | F | 0.71908 | 79.3835 | 99.436 | 5 | 65689.7031 | 47463.0604
07:00 |  | 263.8079 |  | F | 0.77521 | 80.3597 | 99.4578 | 5 | 60659.6445 | 43717.2188
07:30 |  | 207.1336 |  | F | 0.63611 | 78.9825 | 99.4815 | 5 | 64312.2734 | 46542.0608
08:00 |  | 151.8766 |  | F | 0.4411 | 78.846 | 99.5148 | 5 | 63591.9805 | 46054.0499
08:30 |  | 153.9527 |  | F | 0.37604 | 78.9754 | 99.5511 | 5 | 58566.5352 | 42414.4331
09:00 |  | 164.1961 |  | F | 0.37594 | 79.1788 | 99.593 | 5 | 57591.3594 | 41701.6745
09:30 |  | 157.136 |  | F | 0.37593 | 79.644 | 99.6156 | 5 | 57515.0312 | 41600.9308
10:00 |  | 153.3554 |  | F | 0.37596 | 80.4279 | 99.6384 | 5 | 59017.0664 | 42602.4459
10:30 |  | 156.8 |  | F | 0.37596 | 81.1001 | 99.6678 | 5 | 57563.4297 | 41486.5217
11:00 |  | 154.1474 |  | F | 0.37595 | 81.545 | 99.7017 | 5 | 58546.4492 | 42156.3895
11:30 |  | 150.6141 |  | F | 0.39088 | 81.6089 | 99.7335 | 5 | 59270.5 | 42683.6409
12:00 |  | 148.0381 |  | F | 0.71351 | 81.7356 | 99.7542 | 5 | 59430.6211 | 42792.5573
12:30 |  | 149.8363 |  | F | 0.67075 | 81.9703 | 99.7655 | 5 | 59472.1016 | 42798.9728
13:00 |  | 154.0613 |  | F | 0.39403 | 82.2634 | 99.7743 | 5 | 59475.6719 | 42770.0447
13:30 |  | 197.925 |  | F | 0.376 | 82.5892 | 99.7899 | 5 | 60926.6367 | 43780.1675
14:00 |  | 206.3663 |  | F | 0.37601 | 82.8895 | 99.8057 | 5 | 62423.793 | 44825.2381
14:30 |  | 210.0094 |  | F | 0.37598 | 82.6316 | 99.8338 | 5 | 62788.7188 | 45132.6649
15:00 |  | 218.3431 |  | F | 0.37598 | 82.1364 | 99.8427 | 5 | 62693.8789 | 45131.3311
15:30 |  | 225.7612 |  | F | 0.376 | 81.9417 | 99.8378 | 5 | 62525.0391 | 45032.2717
16:00 |  | 240.0702 |  | F | 0.37601 | 82.1293 | 99.8302 | 5 | 61132.3906 | 44002.6359
16:30 |  | 246.3336 |  | F | 0.37603 | 82.4057 | 99.8284 | 5 | 61058.0039 | 43914.1305
17:00 |  | 247.1109 |  | F | 0.37602 | 82.8331 | 99.8328 | 5 | 61221.8516 | 43981.0622
17:30 |  | 247.1311 |  | F | 0.37601 | 83.1535 | 99.8317 | 5 | 61247.1953 | 43959.2242
18:00 |  | 245.1282 |  | F | 0.37603 | 82.8311 | 99.8226 | 5 | 60983.2969 | 43805.4455
18:30 |  | 248.4932 |  | F | 0.37603 | 82.4205 | 99.8264 | 5 | 59393.7656 | 42714.533
19:00 |  | 253.2673 |  | F | 0.37604 | 82.0949 | 99.8204 | 5 | 59827.2305 | 43063.1373
19:30 |  | 225.5378 |  | F | 0.37606 | 81.6025 | 99.8233 | 5 | 60569.625 | 43659.2662
20:00 |  | 186.6296 |  | F | 0.37598 | 81.4984 | 99.8273 | 5 | 59682.5664 | 43034.226
20:30 |  | 193.5059 |  | F | 0.37622 | 81.5406 | 99.8343 | 5 | 60748.7812 | 43800.902
21:00 |  | 200.0036 |  | F | 0.37598 | 81.0732 | 99.8538 | 5 | 61722.5117 | 44570.4238
21:30 |  | 201.6803 |  | F | 0.37594 | 80.5653 | 99.8661 | 5 | 61594.1602 | 44547.0721
22:00 |  | 188.7185 |  | F | 0.42118 | 80.3366 | 99.8669 | 5 | 62380.2383 | 45145.1317
22:30 |  | 200.1772 |  | F | 0.61025 | 80.5581 | 99.863 | 5 | 62739.2266 | 45374.7397
23:00 |  | 196.9419 |  | F | 0.42666 | 80.377 | 99.8632 | 5 | 62640.1914 | 45326.4143
23:30 |  | 183.9435 |  | F | 0.37589 | 79.8329 | 99.8661 | 5 | 62660.2539 | 45412.1401
24:00 |  | 149.7191 |  | F | 0.37589 | 79.6631 | 99.8684 | 5 | 62731.125 | 45486.4179
Náhradné hodnoty pre rok 2022 |  | SO2 | CO |  | HF | Teplota | Tlak | H2O |  | Prietok
|  | kg/h | kg/h |  | kg/h | °C | kPa | % |  | m3/h ns
|  | 9.6361 | 0 |  | 0.027831 | 79.8006 | 98.9325 | 0 | 0 | 58870.6857
Prepočítavacie koeficienty (ppm na mg/m3) |  | 2.86 | 1.25
Konštanta vlhkosti |  | 0.8
Prietok ns = AN_M_PRIETOK*(273.15/(273.15+AN_M_TEPLOTA))*(AN_M_TLAK/101.3)*((100-AN_VLHKOST)/100)
SO2_hmot = (1*AN_M_SO2/1000000)*AN_Prietok_ns
HF_hmot = (1*AN_S_HF/1000000)*AN_Prietok_ns
Označenie SPH
žiadne | platná hodnota
A | SPH > EL
B | SPH > 1,2 EL
C | SPH > 2,0 EL
F | Neplatná hodnota
E | Náhradná hodnota
Prístup do systému:
ecm administrator - konfiguračný prístup
obsluha - prezeranie bez možnosti konfigurácie