## denny
Denný protokol za |  | 2023-05-10
|  | SO2 | CO |  | HF | Teplota | Tlak |  |  | Prietok
Tech.jednotky |  | mg/m3 ns | mg/m3 ns |  | mg/m3 ns | °C | kPa |  |  | m3/h ns
Emisný limit |  | 350 |  |  | 3
I (%) |  | 20 |  |  | 40
N / % SPH > EL+I |  | 0 / 0,0 |  |  | 0 / 0,0
N SPH > 2 EL+I |  | 0 |  |  | 0
PDH [mg/m3 ns] |  | 113.6747 |  | F | 0.40321 | 69.4701 | 99.0352 | 5 | 34905.2369 | 25853.4317
N platných SPH |  | 48 | 0 |  | 48 | 48 | 48 | 48 | 48 | 48
N / % SPH F |  | 0 / 0,0 | 48 / 100,0 |  | 0 / 0,0 | 0 / 0,0 | 0 / 0,0 | 0 / 0,0 | 0 / 0,0 | 0 / 0,0
N / % SPH E |  | 0 / 0,0 |  |  | 0 / 0,0 |  |  |  |  | 0 / 0,0
Množstvo ZL [kg] |  | 68.496 | 0 |  | 0.24977 | 0 | 0 | 0 | 0 | 0
Q spal. tis.[m3 ns] |  | 310.2412 |  |  | 310.2412 |  |  |  |  | 310.2412
Výroba |  | x | x |  | 0
Emisný faktor |  | x | x |  | 0
čas | chod | SO2 | CO |  | HF | Teplota | Tlak |  |  | Prietok
|  | mg/m3 ns | mg/m3 ns |  | mg/m3 ns | °C | kPa |  |  | m3/h ns
00:30 |  | 73.0612 |  | F | 0.38392 | 75.6659 | 99.1836 | 5 | 36673.8242 | 26712.5342
01:00 |  | 96.092 |  | F | 0.38376 | 75.4562 | 99.1642 | 5 | 36795.875 | 26812.323
01:30 |  | 121.6091 |  | F | 0.38643 | 75.2274 | 99.1412 | 5 | 36529.8398 | 26629.7613
02:00 |  | 18.7448 |  | F | 0.39498 | 74.2336 | 99.1201 | 5 | 35712.5586 | 26102.9106
02:30 |  | 0.34265 |  | F | 0.40432 | 73.3994 | 99.092 | 5 | 36292.875 | 26583.3747
03:00 |  | 5.5771 |  | F | 0.40508 | 72.2741 | 99.0677 | 5 | 36650.1016 | 26925.8936
03:30 |  | 9.1676 |  | F | 0.41152 | 70.9981 | 99.0469 | 5 | 37106.0156 | 27356.1748
04:00 |  | 9.5076 |  | F | 0.41929 | 69.661 | 99.0362 | 5 | 37236.1836 | 27556.2447
04:30 |  | 10.6512 |  | F | 0.39878 | 68.4484 | 99.0197 | 5 | 37665.6172 | 27968.2989
05:00 |  | 17.707 |  | F | 0.38564 | 67.3383 | 99.0107 | 5 | 37649.4414 | 28044.9087
05:30 |  | 22.9286 |  | F | 0.38747 | 66.3439 | 99.0102 | 5 | 37666.1328 | 28139.3606
06:00 |  | 25.694 |  | F | 0.39062 | 65.5641 | 99.0036 | 5 | 37653.8867 | 28193.1161
06:30 |  | 26.1424 |  | F | 0.38868 | 64.9382 | 98.9997 | 5 | 37637.7031 | 28232.0306
07:00 |  | 27.4553 |  | F | 0.39228 | 64.4211 | 98.9978 | 5 | 37606.7305 | 28251.4764
07:30 |  | 29.1445 |  | F | 0.38656 | 64.2304 | 98.9993 | 5 | 36984.832 | 27800.4325
08:00 |  | 30.7872 |  | F | 0.39392 | 64.2305 | 99.0101 | 5 | 36873.6562 | 27719.8649
08:30 |  | 44.0165 |  | F | 0.3912 | 64.2937 | 99.0168 | 5 | 36765.9297 | 27635.5744
09:00 |  | 76.1726 |  | F | 0.3945 | 64.3206 | 99.0204 | 5 | 36527.9141 | 27455.4767
09:30 |  | 97.4088 |  | F | 0.42943 | 64.2167 | 99.026 | 5 | 35678.9375 | 26827.1293
10:00 |  | 111.1143 |  | F | 0.45793 | 64.3408 | 99.0228 | 5 | 34886.8516 | 26221.0714
10:30 |  | 125.3354 |  | F | 0.39245 | 64.583 | 99.02 | 5 | 34561.8125 | 25957.4147
11:00 |  | 136.25 |  | F | 0.38351 | 65.0076 | 99.0254 | 5 | 34521.8203 | 25896.2174
11:30 |  | 136.6045 |  | F | 0.3854 | 65.5546 | 99.0256 | 5 | 34500.3359 | 25838.3702
12:00 |  | 147.4606 |  | F | 0.38688 | 66.0231 | 99.0271 | 5 | 34510.2578 | 25810.4856
12:30 |  | 153.8902 |  | F | 0.38388 | 66.4428 | 99.0261 | 5 | 34486.75 | 25760.7747
13:00 |  | 160.4364 |  | F | 0.39044 | 67.1113 | 99.022 | 5 | 34818.8516 | 25956.6736
13:30 |  | 173.6891 |  | F | 0.387 | 67.6132 | 99.0252 | 5 | 33754.375 | 25126.883
14:00 |  | 176.7133 |  | F | 0.38421 | 67.9857 | 99.0303 | 5 | 33972.5469 | 25262.9735
14:30 |  | 177.7437 |  | F | 0.38935 | 68.315 | 99.0276 | 5 | 33292.2734 | 24732.5386
15:00 |  | 184.5727 |  | F | 0.39458 | 68.6993 | 99.0122 | 5 | 33261.7891 | 24678.2895
15:30 |  | 187.2007 |  | F | 0.39056 | 69.189 | 98.9974 | 5 | 33155.7383 | 24560.7406
16:00 |  | 185.8502 |  | F | 0.45552 | 69.5661 | 98.9951 | 5 | 33137.6562 | 24519.7672
16:30 |  | 182.9715 |  | F | 0.41628 | 69.9496 | 98.9838 | 5 | 33168.4414 | 24512.3268
17:00 |  | 180.7895 |  | F | 0.42634 | 70.4308 | 98.9769 | 5 | 33146.5781 | 24460.1466
17:30 |  | 176.9344 |  | F | 0.43244 | 70.8813 | 98.9717 | 5 | 33126.3125 | 24411.8964
18:00 |  | 178.3628 |  | F | 0.39916 | 71.3221 | 98.9735 | 5 | 33058.3477 | 24331.0767
18:30 |  | 175.2005 |  | F | 0.40543 | 71.7495 | 98.9785 | 5 | 32995.9961 | 24256.3258
19:00 |  | 166.0228 |  | F | 0.39158 | 71.9355 | 98.9943 | 5 | 32958.875 | 24219.8404
19:30 |  | 164.722 |  | F | 0.40886 | 72.2698 | 99.0177 | 5 | 32917.9141 | 24172.0398
20:00 |  | 165.0047 |  | F | 0.45804 | 72.5447 | 99.0299 | 5 | 32815.3477 | 24080.5267
20:30 |  | 167.3875 |  | F | 0.42524 | 72.6983 | 99.0468 | 5 | 32263.041 | 23668.7475
21:00 |  | 165.8425 |  | F | 0.45321 | 72.8517 | 99.0606 | 5 | 32262.1641 | 23660.9085
21:30 |  | 152.8637 |  | F | 0.43551 | 73.113 | 99.0724 | 5 | 33248.9492 | 24369.1166
22:00 |  | 158.8013 |  | F | 0.40574 | 73.546 | 99.0754 | 5 | 33968.3359 | 24866.0448
22:30 |  | 156.0511 |  | F | 0.40394 | 73.6505 | 99.0763 | 5 | 33708.1914 | 24668.3859
23:00 |  | 155.4808 |  | F | 0.39757 | 73.8201 | 99.0716 | 5 | 33768.5117 | 24699.2812
23:30 |  | 155.7595 |  | F | 0.39503 | 73.9889 | 99.0697 | 5 | 33740.7656 | 24666.5319
24:00 |  | 155.1191 |  | F | 0.38985 | 74.1218 | 99.0695 | 5 | 33734.4883 | 24652.4405
Náhradné hodnoty pre rok 2023 |  | SO2 | CO |  | HF | Teplota | Tlak | H2O |  | Prietok
|  | kg/h | kg/h |  | kg/h | °C | kPa | % |  | m3/h ns
|  | 6.0338 | 0 |  | 0.020196 | 72.9566 | 99.0641 | 0 | 0 | 43245.6011
Prepočítavacie koeficienty (ppm na mg/m3) |  | 2.86 | 1.25
Konštanta vlhkosti |  | 5
Prietok ns = AN_M_PRIETOK*(273.15/(273.15+AN_M_TEPLOTA))*(AN_M_TLAK/101.3)*((100-AN_VLHKOST)/100)
SO2_hmot = (1*AN_M_SO2/1000000)*AN_Prietok_ns
HF_hmot = (1*AN_S_HF/1000000)*AN_Prietok_ns
Označenie SPH
žiadne | platná hodnota
A | SPH > EL
B | SPH > 1,2 EL
C | SPH > 2,0 EL
F | Neplatná hodnota
E | Náhradná hodnota
Prístup do systému:
ecm administrator - konfiguračný prístup
obsluha - prezeranie bez možnosti konfigurácie