## denny
Denný protokol za |  | 2023-10-16
|  | SO2 | CO |  | HF | Teplota | Tlak |  |  | Prietok
Tech.jednotky |  | mg/m3 ns | mg/m3 ns |  | mg/m3 ns | °C | kPa |  |  | m3/h ns
Emisný limit |  | 350 |  |  | 3
I (%) |  | 20 |  |  | 40
N / % SPH > EL+I |  | 0 / 0,0 |  |  | 0 / 0,0
N SPH > 2 EL+I |  | 0 |  |  | 0
PDH [mg/m3 ns] |  | 117.7965 |  | F | 0.38877 | 71.8746 | 98.9478 | 5 | 36645.8587 | 26922.2316
N platných SPH |  | 48 | 0 |  | 48 | 48 | 48 | 48 | 48 | 48
N / % SPH F |  | 0 / 0,0 | 48 / 100,0 |  | 0 / 0,0 | 0 / 0,0 | 0 / 0,0 | 0 / 0,0 | 0 / 0,0 | 0 / 0,0
N / % SPH E |  | 0 / 0,0 |  |  | 48 / 100,0 |  |  |  |  | 0 / 0,0
Množstvo ZL [kg] |  | 76.0596 | 0 |  | 0.013049 | 0 | 0 | 0 | 0 | 0
Q spal. tis.[m3 ns] |  | 323.0668 |  |  | 323.0668 |  |  |  |  | 323.0668
Výroba |  | x | x |  | 0
Emisný faktor |  | x | x |  | 0
čas | chod | SO2 | CO |  | HF | Teplota | Tlak |  |  | Prietok
|  | mg/m3 ns | mg/m3 ns |  | mg/m3 ns | °C | kPa |  |  | m3/h ns
00:30 |  | 79.203 |  | F | 0.3846 | 66.713 | 98.7613 | 5 | 36671.8398 | 27297.9985
01:00 |  | 70.5481 |  | F | 0.38612 | 66.9425 | 98.7599 | 5 | 36507.2695 | 27156.7679
01:30 |  | 74.5325 |  | F | 0.39046 | 67.3132 | 98.773 | 5 | 36602.8438 | 27201.8486
02:00 |  | 114.2606 |  | F | 0.3854 | 67.6731 | 98.7808 | 5 | 36753.5117 | 27287.1313
02:30 |  | 121.2697 |  | F | 0.38825 | 68.0743 | 98.7909 | 5 | 36949.9492 | 27403.5061
03:00 |  | 90.4183 |  | F | 0.3839 | 68.3178 | 98.8138 | 5 | 36867.2656 | 27329.0293
03:30 |  | 89.6672 |  | F | 0.38503 | 68.7575 | 98.8283 | 5 | 36821.6055 | 27264.0655
04:00 |  | 87.8951 |  | F | 0.38518 | 69.1607 | 98.8204 | 5 | 36785.4961 | 27203.0808
04:30 |  | 72.2144 |  | F | 0.38771 | 69.5632 | 98.8347 | 5 | 36797.3711 | 27183.8505
05:00 |  | 63.0493 |  | F | 0.38771 | 69.874 | 98.8487 | 5 | 36774.9531 | 27146.515
05:30 |  | 106.7798 |  | F | 0.39485 | 70.335 | 98.8562 | 5 | 36869.9531 | 27182.1656
06:00 |  | 161.4237 |  | F | 0.39119 | 70.8366 | 98.8659 | 5 | 36978.082 | 27224.8108
06:30 |  | 149.8287 |  | F | 0.38631 | 71.0149 | 98.867 | 5 | 36996 | 27224.1784
07:00 |  | 150.2631 |  | F | 0.38399 | 71.1792 | 98.8769 | 5 | 36951.832 | 27181.447
07:30 |  | 155.5761 |  | F | 0.38432 | 71.3761 | 98.8922 | 5 | 36987.9141 | 27196.6174
08:00 |  | 183.4561 |  | F | 0.3844 | 71.7036 | 98.9114 | 5 | 37110.8633 | 27266.4085
08:30 |  | 155.5146 |  | F | 0.38949 | 72.0109 | 98.9326 | 5 | 37025.2773 | 27185.1409
09:00 |  | 139.6195 |  | F | 0.38454 | 72.4222 | 98.9407 | 5 | 37012.1602 | 27145.3929
09:30 |  | 149.5778 |  | F | 0.385 | 73.1203 | 98.9478 | 5 | 36937.75 | 27038.1336
10:00 |  | 158.182 |  | F | 0.38518 | 73.7304 | 98.9654 | 5 | 36956.4805 | 27009.069
10:30 |  | 144.3908 |  | F | 0.38327 | 73.7226 | 98.9936 | 5 | 36964.3555 | 27023.1336
11:00 |  | 86.9153 |  | F | 0.38327 | 73.3294 | 99.0162 | 5 | 36809.0117 | 26946.2457
11:30 |  | 89.5276 |  | F | 0.38328 | 73.5687 | 99.0207 | 5 | 36902.1133 | 26996.9836
12:00 |  | 91.7501 |  | F | 0.38761 | 74.0366 | 99.0392 | 5 | 36886.3789 | 26954.1588
12:30 |  | 78.7529 |  | F | 0.39003 | 74.4583 | 99.0475 | 5 | 36853.1445 | 26899.4397
13:00 |  | 100.868 |  | F | 0.38531 | 74.8813 | 99.0322 | 5 | 36853.6328 | 26862.9534
13:30 |  | 127.4878 |  | F | 0.3883 | 74.5537 | 99.0144 | 5 | 36930.9609 | 26939.8441
14:00 |  | 136.7084 |  | F | 0.3865 | 74.595 | 99.0077 | 5 | 37035.2578 | 27010.8927
14:30 |  | 129.5622 |  | F | 0.38393 | 74.8041 | 99.01 | 5 | 37060.4648 | 27013.6618
15:00 |  | 84.9553 |  | F | 0.38576 | 75.1078 | 99.0056 | 5 | 37482.3945 | 27296.1491
15:30 |  | 85.6884 |  | F | 0.47237 | 74.9925 | 99.01 | 5 | 37515.9414 | 27330.841
16:00 |  | 84.0028 |  | F | 0.40196 | 74.2223 | 99.0017 | 5 | 37582.7188 | 27437.9172
16:30 |  | 86.8167 |  | F | 0.40295 | 74.13 | 99.002 | 5 | 37627.9062 | 27478.2797
17:00 |  | 87.3756 |  | F | 0.38974 | 74.3244 | 98.9985 | 5 | 37582.6719 | 27428.9299
17:30 |  | 97.7344 |  | F | 0.38804 | 74.783 | 98.9974 | 5 | 36880.0352 | 26880.3436
18:00 |  | 109.0987 |  | F | 0.38488 | 75.0273 | 99.0111 | 5 | 35115.8086 | 25580.0602
18:30 |  | 112.3696 |  | F | 0.38327 | 74.8401 | 99.0194 | 5 | 35077.8203 | 25568.2593
19:00 |  | 106.9426 |  | F | 0.38724 | 73.9984 | 99.0279 | 5 | 35082.8867 | 25636.1769
19:30 |  | 107.0158 |  | F | 0.38338 | 73.6707 | 99.0269 | 5 | 35082.2891 | 25659.6854
20:00 |  | 108.0458 |  | F | 0.38421 | 73.6049 | 99.0177 | 5 | 35432.8398 | 25918.6006
20:30 |  | 121.1444 |  | F | 0.38452 | 73.5906 | 99.0099 | 5 | 36097.1406 | 26403.5243
21:00 |  | 127.1206 |  | F | 0.38686 | 73.0338 | 99.0077 | 5 | 36761.6016 | 26932.2095
21:30 |  | 139.4249 |  | F | 0.38881 | 72.1775 | 99.012 | 5 | 36756.2148 | 26996.1972
22:00 |  | 190.1154 |  | F | 0.38967 | 71.1729 | 99.0177 | 5 | 36116.8438 | 26605.5422
22:30 |  | 186.6628 |  | F | 0.38442 | 70.0644 | 99.0222 | 5 | 35954.5625 | 26572.7425
23:00 |  | 152.703 |  | F | 0.3843 | 68.8028 | 99.0255 | 5 | 35977.3789 | 26688.5994
23:30 |  | 152.2103 |  | F | 0.39003 | 67.694 | 99.0192 | 5 | 35947.9727 | 26751.8427
24:00 |  | 155.561 |  | F | 0.38347 | 66.6729 | 99.0145 | 5 | 35272.4531 | 26326.7441
Náhradné hodnoty pre rok 2023 |  | SO2 | CO |  | HF | Teplota | Tlak | H2O |  | Prietok
|  | kg/h | kg/h |  | kg/h | °C | kPa | % |  | m3/h ns
|  | 6.0338 | 0 |  | 0.020196 | 72.9566 | 99.0641 | 0 | 0 | 43245.6011
Prepočítavacie koeficienty (ppm na mg/m3) |  | 2.86 | 1.25
Konštanta vlhkosti |  | 5
Prietok ns = AN_M_PRIETOK*(273.15/(273.15+AN_M_TEPLOTA))*(AN_M_TLAK/101.3)*((100-AN_VLHKOST)/100)
SO2_hmot = (1*AN_M_SO2/1000000)*AN_Prietok_ns
HF_hmot = (1*AN_S_HF/1000000)*AN_Prietok_ns
Označenie SPH
žiadne | platná hodnota
A | SPH > EL
B | SPH > 1,2 EL
C | SPH > 2,0 EL
F | Neplatná hodnota
E | Náhradná hodnota
Prístup do systému:
ecm administrator - konfiguračný prístup
obsluha - prezeranie bez možnosti konfigurácie