## denny
Denný protokol za |  | 2023-09-23
|  | SO2 | CO |  | HF | Teplota | Tlak |  |  | Prietok
Tech.jednotky |  | mg/m3 ns | mg/m3 ns |  | mg/m3 ns | °C | kPa |  |  | m3/h ns
Emisný limit |  | 350 |  |  | 3
I (%) |  | 20 |  |  | 40
N / % SPH > EL+I |  | 0 / 0,0 |  |  | 0 / 0,0
N SPH > 2 EL+I |  | 0 |  |  | 0
PDH [mg/m3 ns] |  | 152.311 |  | F | 0.39295 | 73.3689 | 98.8434 | 5 | 33345.2543 | 24372.7585
N platných SPH |  | 48 | 0 |  | 48 | 48 | 48 | 48 | 48 | 48
N / % SPH F |  | 0 / 0,0 | 48 / 100,0 |  | 0 / 0,0 | 0 / 0,0 | 0 / 0,0 | 0 / 0,0 | 0 / 0,0 | 0 / 0,0
N / % SPH E |  | 0 / 0,0 |  |  | 48 / 100,0 |  |  |  |  | 0 / 0,0
Množstvo ZL [kg] |  | 89.8483 | 0 |  | 0.011813 | 0 | 0 | 0 | 0 | 0
Q spal. tis.[m3 ns] |  | 292.4731 |  |  | 292.4731 |  |  |  |  | 292.4731
Výroba |  | x | x |  | 0
Emisný faktor |  | x | x |  | 0
čas | chod | SO2 | CO |  | HF | Teplota | Tlak |  |  | Prietok
|  | mg/m3 ns | mg/m3 ns |  | mg/m3 ns | °C | kPa |  |  | m3/h ns
00:30 |  | 143.7366 |  | F | 0.38691 | 67.8031 | 98.6537 | 5 | 36458.1328 | 27022.6953
01:00 |  | 128.3471 |  | F | 0.38731 | 68.2383 | 98.6536 | 5 | 36107.0312 | 26728.3181
01:30 |  | 130.7482 |  | F | 0.38762 | 68.6122 | 98.6428 | 5 | 35761.1875 | 26440.4326
02:00 |  | 128.3227 |  | F | 0.38896 | 68.951 | 98.6439 | 5 | 35754.0078 | 26409.2492
02:30 |  | 123.4878 |  | F | 0.38683 | 69.1787 | 98.6293 | 5 | 35701.8906 | 26349.3106
03:00 |  | 139.9457 |  | F | 0.38942 | 69.4394 | 98.6249 | 5 | 35658.6016 | 26296.1514
03:30 |  | 149.8467 |  | F | 0.39034 | 69.7255 | 98.6039 | 5 | 35640.1523 | 26255.047
04:00 |  | 157.0893 |  | F | 0.40028 | 70.0409 | 98.614 | 5 | 35412.4336 | 26065.9675
04:30 |  | 171.5598 |  | F | 0.39844 | 70.0986 | 98.628 | 5 | 33422.1953 | 24600.3913
05:00 |  | 176.6355 |  | F | 0.39133 | 70.407 | 98.6281 | 5 | 33987.5703 | 24994.0901
05:30 |  | 174.5346 |  | F | 0.39328 | 70.7123 | 98.6359 | 5 | 35240.5781 | 25894.5835
06:00 |  | 176.1859 |  | F | 0.39445 | 71.0636 | 98.6324 | 5 | 35187.4297 | 25828.231
06:30 |  | 204.6772 |  | F | 0.39679 | 71.3923 | 98.6343 | 5 | 35215.5508 | 25824.7036
07:00 |  | 156.6183 |  | F | 0.39323 | 71.6348 | 98.6383 | 5 | 35160.1445 | 25766.9702
07:30 |  | 216.4157 |  | F | 0.40022 | 71.9843 | 98.6413 | 5 | 35243.3164 | 25802.5621
08:00 |  | 193.8773 |  | F | 0.3948 | 72.2432 | 98.6785 | 5 | 35181.9414 | 25748.0324
08:30 |  | 207.194 |  | F | 0.38622 | 72.5848 | 98.7244 | 5 | 35195.8047 | 25744.6888
09:00 |  | 218.5654 |  | F | 0.38711 | 72.9183 | 98.76 | 5 | 35264.6016 | 25779.4391
09:30 |  | 212.1763 |  | F | 0.39098 | 73.2257 | 98.7949 | 5 | 35210.6484 | 25726.2422
10:00 |  | 217.0807 |  | F | 0.397 | 73.5036 | 98.8042 | 5 | 35220.1211 | 25714.9484
10:30 |  | 217.2396 |  | F | 0.39894 | 73.7811 | 98.821 | 5 | 34938.6289 | 25493.3632
11:00 |  | 233.163 |  | F | 0.39366 | 73.9125 | 98.8116 | 5 | 33100.4102 | 24140.66
11:30 |  | 227.3069 |  | F | 0.38843 | 73.9199 | 98.7942 | 5 | 32784.4336 | 23905.4864
12:00 |  | 141.3019 |  | F | 0.39817 | 73.9361 | 98.7835 | 5 | 32573.4473 | 23747.9633
12:30 |  | 130.3652 |  | F | 0.40389 | 74.1503 | 98.8046 | 5 | 31299.5469 | 22810.0156
13:00 |  | 128.5252 |  | F | 0.39274 | 74.5954 | 98.8234 | 5 | 32527.7031 | 23679.195
13:30 |  | 123.3688 |  | F | 0.3939 | 74.887 | 98.8599 | 5 | 32541.2266 | 23677.9449
14:00 |  | 119.5698 |  | F | 0.38672 | 75.0231 | 98.8773 | 5 | 32483.3086 | 23630.7209
14:30 |  | 140.0114 |  | F | 0.38897 | 75.3491 | 98.8889 | 5 | 32513.7871 | 23633.5458
15:00 |  | 153.2517 |  | F | 0.38969 | 75.7214 | 98.9237 | 5 | 32507.6328 | 23612.1656
15:30 |  | 152.0382 |  | F | 0.39187 | 75.9061 | 98.9223 | 5 | 32546.4844 | 23627.5335
16:00 |  | 152.1379 |  | F | 0.39217 | 76.2163 | 98.9451 | 5 | 32436.375 | 23532.1106
16:30 |  | 153.4536 |  | F | 0.38459 | 76.5626 | 98.9638 | 5 | 32439.9668 | 23515.8518
17:00 |  | 138.8907 |  | F | 0.38405 | 76.6592 | 98.9829 | 5 | 32175.4922 | 23322.2037
17:30 |  | 116.8432 |  | F | 0.38531 | 76.2928 | 99.0024 | 5 | 31916.8496 | 23163.5544
18:00 |  | 108.3769 |  | F | 0.38698 | 76.0602 | 99.0176 | 5 | 31950.1777 | 23206.7357
18:30 |  | 105.4869 |  | F | 0.39147 | 76.0411 | 99.0286 | 5 | 31902.7148 | 23176.0973
19:00 |  | 108.0073 |  | F | 0.39071 | 75.8389 | 99.0468 | 5 | 28757.4863 | 20907.1634
19:30 |  | 98.3163 |  | F | 0.40377 | 75.9973 | 99.0558 | 5 | 31714.3027 | 23048.4388
20:00 |  | 91.7622 |  | F | 0.39637 | 76.4327 | 99.0764 | 5 | 32193.3203 | 23372.2877
20:30 |  | 92.5611 |  | F | 0.38868 | 75.9296 | 99.09 | 5 | 29845.0723 | 21701.6868
21:00 |  | 91.781 |  | F | 0.39357 | 75.296 | 99.091 | 5 | 29734.7207 | 21660.9841
21:30 |  | 85.71 |  | F | 0.40694 | 74.846 | 99.0894 | 5 | 29940.8594 | 21839.001
22:00 |  | 115.4449 |  | F | 0.40744 | 74.8069 | 99.0826 | 5 | 31214.4434 | 22768.9376
22:30 |  | 133.9746 |  | F | 0.39556 | 74.8583 | 99.0973 | 5 | 31533.4844 | 23001.6845
23:00 |  | 153.2477 |  | F | 0.39428 | 75.0769 | 99.12 | 5 | 32209.4219 | 23485.3716
23:30 |  | 183.833 |  | F | 0.38982 | 75.136 | 99.1149 | 5 | 32503.9277 | 23694.8643
24:00 |  | 187.9126 |  | F | 0.40137 | 74.7152 | 99.1008 | 5 | 32263.6406 | 23544.7848
Náhradné hodnoty pre rok 2023 |  | SO2 | CO |  | HF | Teplota | Tlak | H2O |  | Prietok
|  | kg/h | kg/h |  | kg/h | °C | kPa | % |  | m3/h ns
|  | 6.0338 | 0 |  | 0.020196 | 72.9566 | 99.0641 | 0 | 0 | 43245.6011
Prepočítavacie koeficienty (ppm na mg/m3) |  | 2.86 | 1.25
Konštanta vlhkosti |  | 5
Prietok ns = AN_M_PRIETOK*(273.15/(273.15+AN_M_TEPLOTA))*(AN_M_TLAK/101.3)*((100-AN_VLHKOST)/100)
SO2_hmot = (1*AN_M_SO2/1000000)*AN_Prietok_ns
HF_hmot = (1*AN_S_HF/1000000)*AN_Prietok_ns
Označenie SPH
žiadne | platná hodnota
A | SPH > EL
B | SPH > 1,2 EL
C | SPH > 2,0 EL
F | Neplatná hodnota
E | Náhradná hodnota
Prístup do systému:
ecm administrator - konfiguračný prístup
obsluha - prezeranie bez možnosti konfigurácie