## denny
Denný protokol za |  | 2022-06-07
|  | SO2 | CO |  | HF
Tech.jednotky |  | mg/m3 ns | mg/m3 ns |  | mg/m3 ns
Emisný limit |  | 350 |  |  | 3
I (%) |  | 20 |  |  | 40
N / % SPH > EL+I |  | 0 / 0,0 |  |  | 0 / 0,0
N SPH > 2 EL |  | 0 |  |  | 0
PDH [mg/m3 ns] |  | 139.8041 |  | F | 0.47563
N platných SPH |  | 48 | 0 |  | 48
N / % SPH F |  | 0 / 0,0 | 48 / 100,0 |  | 0 / 0,0
N / % SPH E |  | 0 / 0,0 |  |  | 0 / 0,0
Množstvo ZL [kg] |  | 147.424 |  |  | 0.49809
Q spal. tis.[m3 ns] |  | 1054.3894 |  |  | 1054.3894
Výroba |  | x | x |  | 283330
Emisný faktor |  | x | x |  | 1.758e-06
čas | chod | SO2 | CO |  | HF | Teplota | Tlak | H2O | Prietok | Prietok
|  | mg/m3 ns | mg/m3 ns |  | mg/m3 ns | °C | kPa | % | m3/h | m3/h ns
00:30 |  | 180.906 |  | F | 0.69751 | 79.3361 | 99.1671 | 5 | 62442.2695 | 45000.7291
01:00 |  | 185.3167 |  | F | 0.45144 | 78.4958 | 99.1537 | 5 | 60006.5 | 43342.828
01:30 |  | 187.0958 |  | F | 0.37597 | 77.9526 | 99.1398 | 5 | 59779.9414 | 43239.8981
02:00 |  | 187.0711 |  | F | 0.37595 | 77.636 | 99.1293 | 5 | 59726.0938 | 43235.3984
02:30 |  | 196.8849 |  | F | 0.37594 | 77.5497 | 99.1158 | 5 | 60167.4258 | 43559.6561
03:00 |  | 207.6573 |  | F | 0.37594 | 77.5264 | 99.0984 | 5 | 60229.3203 | 43599.7188
03:30 |  | 181.7702 |  | F | 0.3759 | 77.4501 | 99.0787 | 5 | 60981.5 | 44145.0226
04:00 |  | 145.6072 |  | F | 0.37592 | 77.4925 | 99.0474 | 5 | 61507.6523 | 44506.4497
04:30 |  | 128.284 |  | F | 0.37594 | 77.6123 | 99.0357 | 5 | 61388.3633 | 44399.7353
05:00 |  | 127.7458 |  | F | 0.37589 | 77.8006 | 99.0205 | 5 | 61310.2031 | 44312.6056
05:30 |  | 125.2079 |  | F | 0.37592 | 78.0292 | 99.0135 | 5 | 63169.3945 | 45623.4099
06:00 |  | 122.2765 |  | F | 0.37591 | 78.4685 | 99.0079 | 5 | 63997.9727 | 46161.4821
06:30 |  | 127.2504 |  | F | 0.3759 | 78.8717 | 98.9994 | 5 | 62648.7773 | 45132.665
07:00 |  | 133.9526 |  | F | 0.37592 | 79.1799 | 98.9993 | 5 | 62162.125 | 44742.85
07:30 |  | 135.4404 |  | F | 0.37589 | 79.5558 | 99.0009 | 5 | 62189.5547 | 44715.6147
08:00 |  | 141.302 |  | F | 0.37595 | 80.0855 | 99.0066 | 5 | 61938.7812 | 44471.0733
08:30 |  | 139.6857 |  | F | 0.37598 | 80.477 | 99.0036 | 5 | 61934.0859 | 44417.1648
09:00 |  | 149.412 |  | F | 0.37602 | 80.7472 | 98.9994 | 5 | 61946.1992 | 44390.0062
09:30 |  | 154.4443 |  | F | 0.37599 | 80.8006 | 98.9948 | 5 | 60391.582 | 43267.4693
10:00 |  | 159.6504 |  | F | 0.37612 | 80.5133 | 98.989 | 5 | 59453.6914 | 42627.6283
10:30 |  | 152.9876 |  | F | 0.38086 | 80.5272 | 98.988 | 5 | 61041.7109 | 43764.0474
11:00 |  | 156.5054 |  | F | 0.65477 | 80.8216 | 98.9837 | 5 | 60263.0898 | 43168.0265
11:30 |  | 114.7279 |  | F | 1.0945 | 81.0099 | 98.9813 | 5 | 58683.5156 | 42013.1369
12:00 |  | 86.7023 |  | F | 1.1359 | 81.3382 | 98.9731 | 5 | 58544.9766 | 41871.6916
12:30 |  | 94.4061 |  | F | 0.82726 | 81.5649 | 98.9677 | 5 | 58874.0859 | 42077.8618
13:00 |  | 120.5686 |  | F | 0.5042 | 81.6229 | 98.9705 | 5 | 59744.375 | 42694.0899
13:30 |  | 117.8875 |  | F | 0.37659 | 81.6998 | 98.9708 | 5 | 64106.8516 | 45801.787
14:00 |  | 130.2693 |  | F | 0.37601 | 81.5543 | 98.9707 | 5 | 62245.8516 | 44490.3816
14:30 |  | 129.7094 |  | F | 0.37606 | 81.4917 | 98.9646 | 5 | 61311.8359 | 43827.8227
15:00 |  | 126.162 |  | F | 0.37606 | 81.7748 | 98.9635 | 5 | 62198.6953 | 44425.8125
15:30 |  | 125.9891 |  | F | 0.37607 | 82.142 | 98.9482 | 5 | 62155.6836 | 44342.3408
16:00 |  | 131.0152 |  | F | 0.37608 | 82.2269 | 98.9343 | 5 | 62214.8047 | 44367.6915
16:30 |  | 127.2572 |  | F | 0.37607 | 82.0296 | 98.9261 | 5 | 62154.2031 | 44345.393
17:00 |  | 130.2653 |  | F | 0.37607 | 81.5731 | 98.9135 | 5 | 62165.3203 | 44404.7634
17:30 |  | 134.9935 |  | F | 0.37605 | 81.1363 | 98.9075 | 5 | 62141.4414 | 44439.7276
18:00 |  | 134.7081 |  | F | 0.37605 | 80.9491 | 98.8949 | 5 | 62222.9727 | 44515.8833
18:30 |  | 134.8058 |  | F | 0.37607 | 80.979 | 98.8801 | 5 | 62185.3398 | 44478.5673
19:00 |  | 132.5221 |  | F | 0.37604 | 81.1385 | 98.8668 | 5 | 62453.1523 | 44644.0192
19:30 |  | 134.2527 |  | F | 0.37601 | 81.4185 | 98.8558 | 5 | 63288.4961 | 45200.3993
20:00 |  | 128.511 |  | F | 0.37603 | 81.6827 | 98.8527 | 5 | 62283.2695 | 44447.9586
20:30 |  | 134.3509 |  | F | 0.37602 | 81.6023 | 98.8502 | 5 | 61389.9648 | 43819.2549
21:00 |  | 133.6782 |  | F | 0.376 | 81.2452 | 98.8524 | 5 | 61076.8398 | 43640.655
21:30 |  | 139.9953 |  | F | 0.37601 | 80.5639 | 98.873 | 5 | 60569.5078 | 43370.5622
22:00 |  | 138.1998 |  | F | 0.41447 | 80.0955 | 98.8687 | 5 | 60431.8594 | 43327.4868
22:30 |  | 134.6532 |  | F | 0.77584 | 79.8303 | 98.8608 | 5 | 59796.2305 | 42900.5505
23:00 |  | 129.6411 |  | F | 0.9758 | 79.8211 | 98.8551 | 5 | 59486.9727 | 42677.3044
23:30 |  | 132.6187 |  | F | 0.99225 | 79.9993 | 98.8408 | 5 | 59341.0117 | 42544.9683
24:00 |  | 106.2519 |  | F | 0.76521 | 80.2604 | 98.8225 | 5 | 59033.1328 | 42285.1165
Náhradné hodnoty pre rok 2022 |  | SO2 | CO |  | HF | Teplota | Tlak | H2O |  | Prietok
|  | kg/h | kg/h |  | kg/h | °C | kPa | % |  | m3/h ns
|  | 9.6361 | 0 |  | 0.027831 | 79.8006 | 98.9325 | 0 | 0 | 58870.6857
Prepočítavacie koeficienty (ppm na mg/m3) |  | 2.86 | 1.25
Konštanta vlhkosti |  | 0.8
Prietok ns = AN_M_PRIETOK*(273.15/(273.15+AN_M_TEPLOTA))*(AN_M_TLAK/101.3)*((100-AN_VLHKOST)/100)
SO2_hmot = (1*AN_M_SO2/1000000)*AN_Prietok_ns
HF_hmot = (1*AN_S_HF/1000000)*AN_Prietok_ns
Označenie SPH
žiadne | platná hodnota
A | SPH > EL
B | SPH > 1,2 EL
C | SPH > 2,0 EL
F | Neplatná hodnota
E | Náhradná hodnota
Prístup do systému:
ecm administrator - konfiguračný prístup
obsluha - prezeranie bez možnosti konfigurácie