## denny
Denný protokol za |  | 2022-06-07
|  | SO2 | CO | HF
Tech.jednotky |  | mg/m3 ns | mg/m3 ns | mg/m3 ns
Emisný limit |  | 350 |  | 1
I (%) |  | 20 |  | 40
N / % SPH > EL+I |  | 0 / 0,0 |  | 0 / 0,0
N SPH > 2 EL |  | 0 |  | 0
PDH [mg/m3 ns] |  | 73.0318 | 661.5444 | 0.4164
N platných SPH |  | 48 | 48 | 48
N / % SPH F |  | 0 / 0,0 | 0 / 0,0 | 0 / 0,0
N / % SPH E |  | 0 / 0,0 | 0 / 0,0 | 0 / 0,0
Množstvo ZL [kg] |  | 1056.0053 | 9564.2793 | 6.0194
Q spal. tis.[m3 ns] |  | 14458.0292 | 14458.0292 | 14458.0292
Výroba |  | x | x | 283330
Emisný faktor |  | x | x | 2.1245e-05
čas | chod | SO2 | CO | HF | Teplota | Tlak | H2O | Prietok | Prietok
|  | mg/m3 ns | mg/m3 ns | mg/m3 ns | °C | kPa | % | m3/h | m3/h ns
00:30 |  | 91.1059 | 675.892 | 0.50128 | 83.2372 | 99.1347 | 0.89999 | 608976.625 | 603495.6875
01:00 |  | 94.9704 | 678.9924 | 0.55812 | 83.125 | 99.1296 | 0.89999 | 611807.8125 | 606301.375
01:30 |  | 96.6047 | 682.5573 | 0.63706 | 83.147 | 99.1143 | 0.89999 | 603090 | 597662.3125
02:00 |  | 94.9567 | 676.9913 | 0.70817 | 82.9321 | 99.1137 | 0.89999 | 607330 | 601864
02:30 |  | 88.725 | 660.9963 | 0.76864 | 82.5868 | 99.1181 | 0.89999 | 611802.375 | 606296.3125
03:00 |  | 67.0702 | 645.5385 | 0.62425 | 82.1046 | 99.1057 | 0.89999 | 612542.3125 | 607029.3125
03:30 |  | 60.5429 | 634.8074 | 0.44465 | 81.5026 | 99.081 | 0.89999 | 604789.375 | 599346.375
04:00 |  | 55.8045 | 618.6531 | 0.35268 | 81.2785 | 99.0475 | 0.89999 | 603384.375 | 597953.875
04:30 |  | 50.4961 | 606.8325 | 0.28852 | 81.0271 | 99.0342 | 0.89999 | 607642.3125 | 602173.375
05:00 |  | 41.545 | 616.4232 | 0.21491 | 80.6523 | 99.022 | 0.89999 | 612306 | 606795.1875
05:30 |  | 47.2655 | 613.84 | 0.17345 | 80.4287 | 99.0233 | 0.89999 | 609646.3125 | 604159.6875
06:00 |  | 46.7071 | 635.9171 | 0.18184 | 80.0121 | 99.0238 | 0.89999 | 610728.875 | 605232.375
06:30 |  | 53.95 | 638.1056 | 0.17659 | 79.8504 | 99.0075 | 0.89999 | 611703.125 | 606197.8125
07:00 |  | 64.7298 | 631.1694 | 0.23128 | 79.8425 | 99.0095 | 0.89999 | 612583.375 | 607070.3125
07:30 |  | 71.1681 | 659.4708 | 0.30293 | 80.3009 | 99.0198 | 0.89999 | 608955.375 | 603474.8125
08:00 |  | 76.7232 | 662.994 | 0.38316 | 81.2212 | 99.0245 | 0.89999 | 597536 | 592158.1875
08:30 |  | 83.1274 | 655.004 | 0.46984 | 82.4429 | 99.0261 | 0.89999 | 610854.125 | 605356.375
09:00 |  | 84.5711 | 638.2028 | 0.59345 | 83.6005 | 99.0034 | 0.89999 | 607565.875 | 602097.6875
09:30 |  | 80.6741 | 641.0717 | 0.51436 | 84.8779 | 98.9901 | 0.89999 | 608425.125 | 602949.3125
10:00 |  | 104.8816 | 633.3129 | 0.76525 | 85.941 | 98.9709 | 0.89999 | 608772.625 | 603293.625
10:30 |  | 63.2728 | 644.4152 | 0.66508 | 86.3596 | 98.9549 | 0.89999 | 612854.375 | 607338.875
11:00 |  | 75.2664 | 643.6081 | 0.55913 | 86.557 | 98.9317 | 0.89999 | 605468.3125 | 600019.125
11:30 |  | 79.3841 | 642.401 | 0.70151 | 87.068 | 98.9232 | 0.89999 | 600707 | 595300.6875
12:00 |  | 55.8564 | 656.5138 | 0.56446 | 87.5244 | 98.9033 | 0.89999 | 603388.125 | 597957.6875
12:30 |  | 51.5567 | 646.8843 | 0.42976 | 88.1787 | 98.8832 | 0.89999 | 607887 | 602415.875
13:00 |  | 50.8586 | 641.5851 | 0.33695 | 88.5624 | 98.8627 | 0.89999 | 605083 | 599637.1875
13:30 |  | 50.5957 | 658.3953 | 0.28999 | 88.9084 | 98.8399 | 0.89999 | 607087.1875 | 601623.375
14:00 |  | 54.7677 | 637.6192 | 0.30768 | 89.4229 | 98.8274 | 0.89999 | 604656.8125 | 599214.875
14:30 |  | 76.7279 | 639.3138 | 0.3603 | 89.8937 | 98.7826 | 0.89999 | 612254.3125 | 606744.125
15:00 |  | 101.1944 | 671.9034 | 0.46679 | 90.3815 | 98.7596 | 0.89999 | 611584.875 | 606080.6875
15:30 |  | 109.6589 | 667.8213 | 0.55567 | 90.6655 | 98.7314 | 0.89999 | 607640.375 | 602171.625
16:00 |  | 86.7481 | 687.335 | 0.54452 | 90.6324 | 98.7183 | 0.89999 | 608875.6875 | 603395.8125
16:30 |  | 70.0109 | 685.8665 | 0.33194 | 90.6975 | 98.6965 | 0.89999 | 606777.8125 | 601316.8125
17:00 |  | 79.0015 | 670.5855 | 0.29982 | 91.3756 | 98.6806 | 0.89999 | 614693.3125 | 609161
17:30 |  | 97.3994 | 701.4615 | 0.32253 | 91.2715 | 98.6711 | 0.89999 | 609897.6875 | 604408.8125
18:00 |  | 82.5122 | 711.2285 | 0.35553 | 90.6829 | 98.668 | 0.89999 | 604659.625 | 599217.8125
18:30 |  | 59.4408 | 705.6558 | 0.2865 | 89.8606 | 98.6589 | 0.89999 | 611243.1875 | 605742.125
19:00 |  | 52.6759 | 712.4044 | 0.22555 | 89.0685 | 98.6592 | 0.89999 | 606804.875 | 601343.6875
19:30 |  | 68.1718 | 696.1678 | 0.24431 | 88.6841 | 98.6385 | 0.89999 | 610148.375 | 604657.125
20:00 |  | 80.6465 | 694.966 | 0.27392 | 87.9475 | 98.6349 | 0.89999 | 610009.3125 | 604519.1875
20:30 |  | 84.2503 | 701.2492 | 0.32673 | 87.4669 | 98.6249 | 0.89999 | 601783 | 596366.875
21:00 |  | 84.9353 | 709.7731 | 0.39189 | 87.0363 | 98.6458 | 0.89999 | 606052.875 | 600598.375
21:30 |  | 65.8714 | 693.4704 | 0.36168 | 86.4977 | 98.6701 | 0.89999 | 608598.125 | 603120.8125
22:00 |  | 72.3689 | 673.6605 | 0.33341 | 85.8108 | 98.6436 | 0.89999 | 604225.125 | 598787
22:30 |  | 84.0761 | 667.3416 | 0.38111 | 85.6995 | 98.6606 | 0.89999 | 598598.8125 | 593211.3125
23:00 |  | 87.4879 | 660.7777 | 0.4583 | 85.5995 | 98.679 | 0.89999 | 616657.125 | 611107.1875
23:30 |  | 67.0983 | 656.8048 | 0.41369 | 85.4788 | 98.6711 | 0.89999 | 608706.875 | 603228.625
24:00 |  | 58.0736 | 668.1492 | 0.30796 | 85.0221 | 98.6487 | 0.89999 | 601880.625 | 596463.625
Náhradné hodnoty pre rok 2022 |  | SO2 | CO | HF | Teplota | Tlak | H2O |  | Prietok
|  | kg/h | kg/h | kg/h | °C | kPa | % |  | m3/h ns
|  | 111.8847 | 0 | 0.26916 | 91.9673 | 98.8494 | 0 | 0 | 951657.9739
Prepočítavacie koeficienty (ppm na mg/m3) |  | 2.86 | 1.25
Konštanta vlhkosti |  | 0.8
Prietok ns = FS2_M_PRIETOK*(273.15/(273.15+FS2_M_TEPLOTA))*(FS2_M_TLAK/101.3)*((100-FS2_VLHKOST)/100)
SO2_hmot = (1*FS2_M_SO2/1000000)*FS2_Prietok_ns
CO_hmot = (1*FS2_M_CO/1000000)*FS2_Prietok_ns
HF_hmot = (1*FS2_S_HF/1000000)*FS2_Prietok_ns
Označenie SPH
žiadne | platná hodnota
A | SPH > EL
B | SPH > 1,2 EL
C | SPH > 2,0 EL
F | Neplatná hodnota
E | Náhradná hodnota
Prístup do systému:
ecm administrator - konfiguračný prístup
obsluha - prezeranie bez možnosti konfigurácie