## denny
Denný protokol za |  | 2023-08-07
|  | SO2 | CO |  | HF | Teplota | Tlak |  |  | Prietok
Tech.jednotky |  | mg/m3 ns | mg/m3 ns |  | mg/m3 ns | °C | kPa |  |  | m3/h ns
Emisný limit |  | 350 |  |  | 3
I (%) |  | 20 |  |  | 40
N / % SPH > EL+I |  | 0 / 0,0 |  |  | 0 / 0,0
N SPH > 2 EL+I |  | 0 |  |  | 0
PDH [mg/m3 ns] |  | 164.3973 |  | F | 0.39246 | 68.1972 | 98.4653 | 5 | 36493.7629 | 26971.7691
N platných SPH |  | 48 | 0 |  | 48 | 48 | 48 | 48 | 48 | 48
N / % SPH F |  | 0 / 0,0 | 48 / 100,0 |  | 0 / 0,0 | 0 / 0,0 | 0 / 0,0 | 0 / 0,0 | 0 / 0,0 | 0 / 0,0
N / % SPH E |  | 0 / 0,0 |  |  | 48 / 100,0 |  |  |  |  | 0 / 0,0
Množstvo ZL [kg] |  | 106.5046 | 0 |  | 0.013073 | 0 | 0 | 0 | 0 | 0
Q spal. tis.[m3 ns] |  | 323.6612 |  |  | 323.6612 |  |  |  |  | 323.6612
Výroba |  | x | x |  | 0
Emisný faktor |  | x | x |  | 0
čas | chod | SO2 | CO |  | HF | Teplota | Tlak |  |  | Prietok
|  | mg/m3 ns | mg/m3 ns |  | mg/m3 ns | °C | kPa |  |  | m3/h ns
00:30 |  | 184.9863 |  | F | 0.38828 | 70.2126 | 98.2345 | 5 | 36065.7734 | 26431.485
01:00 |  | 209.1377 |  | F | 0.38838 | 69.1033 | 98.2204 | 5 | 36184.5586 | 26600.6916
01:30 |  | 131.4194 |  | F | 0.38843 | 68.0981 | 98.2245 | 5 | 35447.3398 | 26136.563
02:00 |  | 141.4573 |  | F | 0.39109 | 67.3115 | 98.2332 | 5 | 35455.2617 | 26205.1373
02:30 |  | 139.8444 |  | F | 0.39353 | 66.4986 | 98.2417 | 5 | 35395.5586 | 26225.8932
03:00 |  | 141.4929 |  | F | 0.39341 | 65.8059 | 98.2439 | 5 | 35810.4297 | 26588.0957
03:30 |  | 139.7351 |  | F | 0.39019 | 65.2581 | 98.2431 | 5 | 36722.2734 | 27309.0381
04:00 |  | 136.6394 |  | F | 0.39816 | 64.7526 | 98.255 | 5 | 36264.6094 | 27012.2987
04:30 |  | 129.7221 |  | F | 0.39177 | 64.3658 | 98.2625 | 5 | 36269.4648 | 27048.9378
05:00 |  | 120.5381 |  | F | 0.39503 | 64.0848 | 98.2639 | 5 | 36258.0664 | 27063.3685
05:30 |  | 123.9624 |  | F | 0.39316 | 63.8926 | 98.2719 | 5 | 36840.75 | 27516.1958
06:00 |  | 126.2226 |  | F | 0.39042 | 63.8674 | 98.2791 | 5 | 37599.6211 | 28087.157
06:30 |  | 125.1595 |  | F | 0.39117 | 63.831 | 98.2858 | 5 | 37584.8203 | 28081.0299
07:00 |  | 124.8414 |  | F | 0.38761 | 63.8438 | 98.2866 | 5 | 37557.7891 | 28059.9937
07:30 |  | 128.8401 |  | F | 0.39298 | 63.8821 | 98.2948 | 5 | 37547.168 | 28051.2296
08:00 |  | 137.5045 |  | F | 0.39151 | 63.9154 | 98.296 | 5 | 37615.4531 | 28099.7891
08:30 |  | 154.1502 |  | F | 0.38826 | 64.1039 | 98.3097 | 5 | 37521.9688 | 28018.2006
09:00 |  | 159.198 |  | F | 0.39756 | 64.3697 | 98.3233 | 5 | 37554.1953 | 28024.0626
09:30 |  | 159.4606 |  | F | 0.39475 | 64.598 | 98.3471 | 5 | 37502.6211 | 27973.4419
10:00 |  | 169.8774 |  | F | 0.3867 | 64.9352 | 98.3692 | 5 | 37562 | 27996.0697
10:30 |  | 191.1067 |  | F | 0.38615 | 65.2491 | 98.3909 | 5 | 37484.2812 | 27918.3907
11:00 |  | 201.6773 |  | F | 0.39238 | 65.6185 | 98.4125 | 5 | 37363.5234 | 27804.1927
11:30 |  | 210.7883 |  | F | 0.40227 | 66.0301 | 98.4217 | 5 | 37378.0117 | 27783.8171
12:00 |  | 224.7904 |  | F | 0.38911 | 66.4295 | 98.4411 | 5 | 37355.4883 | 27739.8885
12:30 |  | 228.0504 |  | F | 0.39062 | 66.803 | 98.4519 | 5 | 36967.1406 | 27424.3562
13:00 |  | 238.2605 |  | F | 0.39673 | 67.1614 | 98.4602 | 5 | 36372.6836 | 26957.2014
13:30 |  | 240.7681 |  | F | 0.39416 | 67.4199 | 98.4702 | 5 | 36497.9805 | 27032.2861
14:00 |  | 223.5624 |  | F | 0.3966 | 67.8834 | 98.4766 | 5 | 36261.0703 | 26822.0643
14:30 |  | 212.7447 |  | F | 0.39753 | 68.2469 | 98.492 | 5 | 36301.4062 | 26827.4983
15:00 |  | 209.9658 |  | F | 0.38894 | 68.5979 | 98.5156 | 5 | 36277.1602 | 26788.4646
15:30 |  | 204.3145 |  | F | 0.38789 | 69.0091 | 98.5129 | 5 | 36309.7695 | 26779.5982
16:00 |  | 193.7286 |  | F | 0.39361 | 69.3624 | 98.5159 | 5 | 36229.2031 | 26693.4152
16:30 |  | 198.3948 |  | F | 0.39673 | 69.8301 | 98.545 | 5 | 36216.4336 | 26655.5011
17:00 |  | 199.55 |  | F | 0.39555 | 70.2499 | 98.5751 | 5 | 36177.957 | 26602.7627
17:30 |  | 202.7824 |  | F | 0.3957 | 70.701 | 98.5981 | 5 | 36207.3242 | 26595.6134
18:00 |  | 206.772 |  | F | 0.38957 | 71.0872 | 98.6155 | 5 | 36123.8984 | 26509.2608
18:30 |  | 205.0144 |  | F | 0.38453 | 71.3606 | 98.6285 | 5 | 36121.3164 | 26489.8145
19:00 |  | 199.964 |  | F | 0.38572 | 71.7854 | 98.6448 | 5 | 36068.9141 | 26423.1669
19:30 |  | 195.9413 |  | F | 0.3907 | 72.2771 | 98.6627 | 5 | 36080.8438 | 26399.0655
20:00 |  | 196.7293 |  | F | 0.3914 | 72.6764 | 98.6824 | 5 | 35992.1914 | 26309.0507
20:30 |  | 121.3193 |  | F | 0.39528 | 72.9924 | 98.7038 | 5 | 35951.8281 | 26261.2442
21:00 |  | 97.5788 |  | F | 0.38854 | 73.3996 | 98.7401 | 5 | 35950.0156 | 26238.7158
21:30 |  | 92.4246 |  | F | 0.39488 | 73.8646 | 98.7654 | 5 | 35875.2891 | 26155.8005
22:00 |  | 100.4011 |  | F | 0.39053 | 74.126 | 98.7858 | 5 | 35949.1602 | 26195.3374
22:30 |  | 105.0795 |  | F | 0.39529 | 73.674 | 98.8038 | 5 | 35859.6719 | 26168.9382
23:00 |  | 96.3588 |  | F | 0.39631 | 73.5359 | 98.8282 | 5 | 35927.9609 | 26235.7101
23:30 |  | 95.7952 |  | F | 0.39539 | 73.5864 | 98.8475 | 5 | 35828.4805 | 26164.3667
24:00 |  | 113.0183 |  | F | 0.40382 | 73.7777 | 98.8585 | 5 | 35811.8945 | 26140.7156
Náhradné hodnoty pre rok 2023 |  | SO2 | CO |  | HF | Teplota | Tlak | H2O |  | Prietok
|  | kg/h | kg/h |  | kg/h | °C | kPa | % |  | m3/h ns
|  | 6.0338 | 0 |  | 0.020196 | 72.9566 | 99.0641 | 0 | 0 | 43245.6011
Prepočítavacie koeficienty (ppm na mg/m3) |  | 2.86 | 1.25
Konštanta vlhkosti |  | 5
Prietok ns = AN_M_PRIETOK*(273.15/(273.15+AN_M_TEPLOTA))*(AN_M_TLAK/101.3)*((100-AN_VLHKOST)/100)
SO2_hmot = (1*AN_M_SO2/1000000)*AN_Prietok_ns
HF_hmot = (1*AN_S_HF/1000000)*AN_Prietok_ns
Označenie SPH
žiadne | platná hodnota
A | SPH > EL
B | SPH > 1,2 EL
C | SPH > 2,0 EL
F | Neplatná hodnota
E | Náhradná hodnota
Prístup do systému:
ecm administrator - konfiguračný prístup
obsluha - prezeranie bez možnosti konfigurácie