## denny
Denný protokol za |  | 2021-01-02
|  | SO2 | CO | HF
Tech.jednotky |  | mg/m3 ns | mg/m3 ns | mg/m3 ns
Emisný limit |  | 350 |  | 1
I (%) |  | 20 |  | 40
N / % SPH > EL+I |  | 0 / 0,0 |  | 0 / 0,0
N SPH > 2 EL |  | 0 |  | 0
PDH [mg/m3 ns] |  | 104.0034 | 1081.5327 | 0.13696
N platných SPH |  | 48 | 48 | 48
N / % SPH F |  | 0/0,0 | 0/0,0 | 0/0,0
N / % SPH E |  | 0/0,0 | 0/0,0 | 0/0,0
Množstvo ZL [kg] |  | 4710.3902 | 48978.6684 | 6.2017
Q spal. tis.[m3 ns] |  | 22642.9856 | 22642.9856 | 22642.9856
Výroba |  | x | x | 473190
Emisný faktor |  | x | x | 1.3106e-05
čas | chod | SO2 | CO | HF | Teplota | Tlak | H2O | Prietok | Prietok
|  | mg/m3 ns | mg/m3 ns | mg/m3 ns | °C | kPa | % | m3/h | m3/h ns
40561.0208 |  | 121.8727 | 1093.4124 | 0.1173 | 87.3282 | 98.5846 | 0.8 | 1294890.125 | 947253.9188
40561.0417 |  | 123.1634 | 1108.0927 | 0.12919 | 87.7018 | 98.5962 | 0.8 | 1294068.625 | 945784.2467
40561.0625 |  | 119.6435 | 1107.8713 | 0.13718 | 88.0639 | 98.6067 | 0.8 | 1295143.125 | 945721.4001
40561.0833 |  | 116.1997 | 1129.4421 | 0.15246 | 88.2487 | 98.6391 | 0.8 | 1295221 | 945605.0962
40561.1042 |  | 107.178 | 1129.3613 | 0.15412 | 87.9223 | 98.6581 | 0.8 | 1294785 | 946323.7345
40561.125 |  | 105.7214 | 1146.6058 | 0.11872 | 87.0952 | 98.6645 | 0.8 | 1296253.5 | 949633.381
40561.1458 |  | 107.8923 | 1124.7156 | 0.11911 | 86.5674 | 98.6571 | 0.8 | 1297120 | 951590.9193
40561.1667 |  | 105.6968 | 1091.2305 | 0.12778 | 86.1474 | 98.6605 | 0.8 | 1296354.375 | 952174.4715
40561.1875 |  | 107.9739 | 1063.5584 | 0.13059 | 85.7924 | 98.661 | 0.8 | 1296652.375 | 953340.0793
40561.2083 |  | 106.3369 | 1052.7727 | 0.13489 | 85.5567 | 98.6624 | 0.8 | 1296864.625 | 954135.7168
40561.2292 |  | 101.8295 | 1051.0085 | 0.10417 | 85.204 | 98.6758 | 0.8 | 1297674.5 | 955801.0713
40561.25 |  | 104.2032 | 1031.9227 | 0.11295 | 85.097 | 98.696 | 0.8 | 1297492 | 956147.7249
40561.2708 |  | 97.9233 | 1051.4401 | 0.11007 | 84.5741 | 98.6965 | 0.8 | 1298752.125 | 958480.6904
40561.2917 |  | 96.6692 | 1044.5211 | 0.1012 | 84.6294 | 98.7156 | 0.8 | 1281159 | 945533.2887
40561.3125 |  | 98.3894 | 1039.4001 | 0.07967 | 85.1277 | 98.7292 | 0.8 | 1277000.75 | 941283.8313
40561.3333 |  | 94.9546 | 1048.5687 | 0.09842 | 85.6291 | 98.7378 | 0.8 | 1276210.875 | 939468.7826
40561.3542 |  | 97.7337 | 1059.5776 | 0.08139 | 86.1264 | 98.7501 | 0.8 | 1277024.125 | 938882.7586
40561.375 |  | 100.0062 | 1068.4666 | 0.0776 | 86.497 | 98.7746 | 0.8 | 1274255.375 | 936113.8904
40561.3958 |  | 102.2862 | 1065.4307 | 0.09765 | 86.8706 | 98.7968 | 0.8 | 1274528 | 935553.2655
40561.4167 |  | 98.6079 | 1071.8899 | 0.08476 | 87.0901 | 98.8338 | 0.8 | 1274246.25 | 935125.6928
40561.4375 |  | 96.4611 | 1067.252 | 0.10951 | 87.447 | 98.8325 | 0.8 | 1274307.875 | 934233.7617
40561.4583 |  | 96.3893 | 1066.57 | 0.13992 | 87.8977 | 98.8158 | 0.8 | 1274594.25 | 933119.434
40561.4792 |  | 91.666 | 1077.4901 | 0.17054 | 88.1878 | 98.8028 | 0.8 | 1275774.125 | 933110.1968
40561.5 |  | 91.7527 | 1071.6257 | 0.17321 | 88.2874 | 98.7707 | 0.8 | 1286248.125 | 940205.9544
40561.5208 |  | 95.7875 | 1064.8596 | 0.16785 | 88.5422 | 98.7659 | 0.8 | 1289126.125 | 941600.3573
40561.5417 |  | 92.0396 | 1072.8448 | 0.16853 | 88.8242 | 98.7343 | 0.8 | 1289555.5 | 940879.2313
40561.5625 |  | 91.4058 | 1060.134 | 0.17486 | 89.0726 | 98.7207 | 0.8 | 1288760 | 939524.4158
40561.5833 |  | 95.4035 | 1047.2799 | 0.16323 | 89.3093 | 98.7237 | 0.8 | 1291450.5 | 940900.1019
40561.6042 |  | 104.4513 | 1054.9475 | 0.17753 | 89.1095 | 98.7296 | 0.8 | 1291660.5 | 941627.4968
40561.625 |  | 110.5221 | 1064.3425 | 0.17415 | 89.4348 | 98.7442 | 0.8 | 1291346.125 | 940693.1072
40561.6458 |  | 111.6786 | 1066.9386 | 0.17122 | 89.8108 | 98.7281 | 0.8 | 1290812.375 | 939177.6664
40561.6667 |  | 110.9017 | 1081.0588 | 0.16511 | 90.0252 | 98.7247 | 0.8 | 1290511.75 | 938371.934
40561.6875 |  | 111.0922 | 1077.5304 | 0.16012 | 90.1981 | 98.7294 | 0.8 | 1291903.5 | 938981.6284
40561.7083 |  | 112.8383 | 1088.3187 | 0.15136 | 90.2044 | 98.7296 | 0.8 | 1290466.875 | 937922.7812
40561.7292 |  | 116.2489 | 1091.2349 | 0.13484 | 90.5383 | 98.7494 | 0.8 | 1289670.875 | 936672.0881
40561.75 |  | 108.6151 | 1102.9066 | 0.13363 | 90.6952 | 98.7694 | 0.8 | 1289629.625 | 936427.4792
40561.7708 |  | 100.0267 | 1137.9441 | 0.10779 | 90.0422 | 98.7893 | 0.8 | 1294056.75 | 941521.0434
40561.7917 |  | 103.7647 | 1124.239 | 0.10927 | 88.9885 | 98.7779 | 0.8 | 1294580.25 | 944534.1288
40561.8125 |  | 102.1299 | 1120.3278 | 0.10503 | 88.4813 | 98.7607 | 0.8 | 1293909.125 | 945203.4436
40561.8333 |  | 101.0821 | 1108.0205 | 0.11247 | 88.5371 | 98.7064 | 0.8 | 1295588.25 | 945763.4217
40561.8542 |  | 99.9095 | 1115.3166 | 0.13514 | 88.5015 | 98.6894 | 0.8 | 1293026.75 | 943824.19
40561.875 |  | 102.1518 | 1101.832 | 0.15344 | 88.6142 | 98.6654 | 0.8 | 1293396.125 | 943570.3789
40561.8958 |  | 100.5675 | 1100.0477 | 0.16039 | 88.3481 | 98.6569 | 0.8 | 1294392.625 | 944911.2734
40561.9167 |  | 98.6252 | 1101.1075 | 0.14551 | 88.081 | 98.6797 | 0.8 | 1295142 | 946375.6829
40561.9375 |  | 100.4401 | 1087.0881 | 0.16574 | 87.978 | 98.7036 | 0.8 | 1293979.375 | 946025.0017
40561.9583 |  | 106.8549 | 1050.6916 | 0.17301 | 88.1872 | 98.7075 | 0.8 | 1294460.625 | 945866.2912
40561.9792 |  | 113.3088 | 1057.0561 | 0.2007 | 88.4468 | 98.6771 | 0.8 | 1294824.75 | 945161.3675
24:00 |  | 111.7663 | 1075.275 | 0.20087 | 88.4614 | 98.6534 | 0.8 | 1296080.875 | 945813.2932
Náhradné hodnoty pre rok 2021 |  | SO2 | CO | HF | Teplota | Tlak | H2O |  | Prietok
|  | kg/h | kg/h | kg/h | °C | kPa | % |  | m3/h ns
|  | 109.096 | 1024.058 | 0.361 | 93 | 98.8 | 0.8 | 0 | 972380
Prepočítavacie koeficienty (ppm na mg/m3) |  | 2.86 | 1.25
Konštanta vlhkosti |  | 0.8
Prietok ns = FS2_M_PRIETOK*(273.15/(273.15+FS2_M_TEPLOTA))*(FS2_M_TLAK/101.3)*((100-FS2_VLHKOST)/100)
SO2_hmot = (1*FS2_M_SO2/1000000)*FS2_Prietok_ns
CO_hmot = (1*FS2_M_CO/1000000)*FS2_Prietok_ns
HF_hmot = (1*FS2_S_HF/1000000)*FS2_Prietok_ns
Označenie SPH
žiadne | platná hodnota
A | SPH > EL
B | SPH > 1,2 EL
C | SPH > 2,0 EL
F | Neplatná hodnota
E | Náhradná hodnota
Prístup do systému:
ecm administrator - konfiguračný prístup
obsluha - prezeranie bez možnosti konfigurácie