## denny
Denný protokol za |  | 2023-07-23
|  | SO2 | CO |  | HF | Teplota | Tlak |  |  | Prietok
Tech.jednotky |  | mg/m3 ns | mg/m3 ns |  | mg/m3 ns | °C | kPa |  |  | m3/h ns
Emisný limit |  | 350 |  |  | 3
I (%) |  | 20 |  |  | 40
N / % SPH > EL+I |  | 0 / 0,0 |  |  | 0 / 0,0
N SPH > 2 EL+I |  | 0 |  |  | 0
PDH [mg/m3 ns] |  | 93.2937 |  | F | 0.38841 | 67.8809 | 99.0424 | 5 | 59596.7888 | 44348.3541
N platných SPH |  | 48 | 0 |  | 48 | 48 | 48 | 48 | 48 | 48
N / % SPH F |  | 0 / 0,0 | 48 / 100,0 |  | 0 / 0,0 | 0 / 0,0 | 0 / 0,0 | 0 / 0,0 | 0 / 0,0 | 0 / 0,0
N / % SPH E |  | 0 / 0,0 |  |  | 0 / 0,0 |  |  |  |  | 0 / 0,0
Množstvo ZL [kg] |  | 98.6215 | 0 |  | 0.41329 | 0 | 0 | 0 | 0 | 0
Q spal. tis.[m3 ns] |  | 532.1802 |  |  | 532.1802 |  |  |  |  | 532.1802
Výroba |  | x | x |  | 0
Emisný faktor |  | x | x |  | 0
čas | chod | SO2 | CO |  | HF | Teplota | Tlak |  |  | Prietok
|  | mg/m3 ns | mg/m3 ns |  | mg/m3 ns | °C | kPa |  |  | m3/h ns
00:30 |  | 34.5608 |  | F | 0.38329 | 68.2896 | 99.11 | 5 | 60518.3281 | 44999.3207
01:00 |  | 32.3534 |  | F | 0.38416 | 67.1164 | 99.0993 | 5 | 60428.4766 | 45082.5696
01:30 |  | 36.8785 |  | F | 0.38564 | 66.0655 | 99.0948 | 5 | 60226.7266 | 45069.18
02:00 |  | 38.8641 |  | F | 0.38348 | 65.1344 | 99.0863 | 5 | 60245.25 | 45203.2471
02:30 |  | 42.4104 |  | F | 0.38592 | 64.3679 | 99.0849 | 5 | 60368.5586 | 45398.0003
03:00 |  | 46.8309 |  | F | 0.38758 | 63.7864 | 99.0709 | 5 | 60436.6953 | 45521.2421
03:30 |  | 51.0601 |  | F | 0.38688 | 63.296 | 99.0621 | 5 | 60435.3867 | 45582.5859
04:00 |  | 44.179 |  | F | 0.3865 | 62.9373 | 99.046 | 5 | 60414.3125 | 45607.8861
04:30 |  | 45.4666 |  | F | 0.38519 | 62.629 | 99.046 | 5 | 60533.8281 | 45740.067
05:00 |  | 56.8479 |  | F | 0.3845 | 62.344 | 99.0497 | 5 | 60678.9648 | 45890.4169
05:30 |  | 48.7112 |  | F | 0.38621 | 62.1797 | 99.0474 | 5 | 60443.6445 | 45733.7848
06:00 |  | 50.8637 |  | F | 0.38662 | 62.0655 | 99.0456 | 5 | 60502.3633 | 45792.9503
06:30 |  | 55.5441 |  | F | 0.39077 | 62.0277 | 99.0424 | 5 | 60458.7969 | 45763.6724
07:00 |  | 59.9797 |  | F | 0.39187 | 62.1148 | 99.0401 | 5 | 60345.1133 | 45664.7042
07:30 |  | 62.9859 |  | F | 0.39543 | 62.2929 | 99.053 | 5 | 60208.1562 | 45542.8107
08:00 |  | 61.9524 |  | F | 0.40423 | 62.4956 | 99.0587 | 5 | 60149.1953 | 45473.3507
08:30 |  | 66.5616 |  | F | 0.41339 | 62.8417 | 99.0621 | 5 | 60063.4531 | 45363.2982
09:00 |  | 100.3794 |  | F | 0.39224 | 63.1658 | 99.0588 | 5 | 60019.0391 | 45284.5595
09:30 |  | 109.449 |  | F | 0.38613 | 63.5514 | 99.0547 | 5 | 59868.3555 | 45117.283
10:00 |  | 110.8075 |  | F | 0.38365 | 63.9989 | 99.0561 | 5 | 59659.1328 | 44900.564
10:30 |  | 115.3608 |  | F | 0.38337 | 64.7947 | 99.0584 | 5 | 59366.2695 | 44575.9805
11:00 |  | 116.6729 |  | F | 0.38334 | 65.8341 | 99.0539 | 5 | 59215.7031 | 44324.5497
11:30 |  | 120.2816 |  | F | 0.38651 | 66.7822 | 99.0611 | 5 | 58983.3867 | 44030.7397
12:00 |  | 122.2135 |  | F | 0.38445 | 67.6278 | 99.0679 | 5 | 59046.332 | 43971.3623
12:30 |  | 121.0972 |  | F | 0.38662 | 68.42 | 99.069 | 5 | 59067.4727 | 43885.5789
13:00 |  | 118.293 |  | F | 0.38429 | 69.1263 | 99.0604 | 5 | 59116.4531 | 43827.5256
13:30 |  | 123.0226 |  | F | 0.38496 | 69.6147 | 99.0685 | 5 | 59017.1055 | 43695.1045
14:00 |  | 124.2535 |  | F | 0.38474 | 70.1375 | 99.0755 | 5 | 58907.6484 | 43550.7249
14:30 |  | 117.8017 |  | F | 0.38381 | 70.5434 | 99.0706 | 5 | 58846.8906 | 43452.2784
15:00 |  | 117.1596 |  | F | 0.38323 | 70.9727 | 99.0743 | 5 | 59071.2266 | 43565.1368
15:30 |  | 119.0743 |  | F | 0.3879 | 71.3298 | 99.0593 | 5 | 59067.2773 | 43510.4647
16:00 |  | 119.8311 |  | F | 0.38876 | 71.6197 | 99.0466 | 5 | 59163.6836 | 43539.2493
16:30 |  | 121.9929 |  | F | 0.3842 | 71.9509 | 99.0393 | 5 | 59074.3516 | 43428.5839
17:00 |  | 121.6546 |  | F | 0.38517 | 72.1659 | 99.0468 | 5 | 59098.9727 | 43422.9438
17:30 |  | 119.0868 |  | F | 0.3938 | 72.3371 | 99.0415 | 5 | 59265.9766 | 43521.7272
18:00 |  | 119.4474 |  | F | 0.39175 | 72.5129 | 99.027 | 5 | 59253.7695 | 43484.2599
18:30 |  | 120.544 |  | F | 0.39315 | 72.6659 | 99.0078 | 5 | 59081.5039 | 43330.2503
19:00 |  | 120.0459 |  | F | 0.39575 | 72.8109 | 98.9972 | 5 | 59077.2695 | 43304.336
19:30 |  | 118.3497 |  | F | 0.3941 | 72.9106 | 98.9866 | 5 | 59134.375 | 43329.113
20:00 |  | 121.1921 |  | F | 0.38843 | 72.9246 | 98.984 | 5 | 59296.6836 | 43445.1158
20:30 |  | 118.2227 |  | F | 0.39275 | 72.7916 | 98.9807 | 5 | 59100.707 | 43316.7236
21:00 |  | 116.3641 |  | F | 0.39086 | 72.6745 | 98.9857 | 5 | 59208.8672 | 43412.895
21:30 |  | 118.9235 |  | F | 0.38869 | 72.559 | 98.9874 | 5 | 59135.8672 | 43374.6341
22:00 |  | 116.1509 |  | F | 0.38815 | 72.4437 | 98.9884 | 5 | 59174.3125 | 43417.708
22:30 |  | 116.2192 |  | F | 0.38484 | 72.3021 | 98.9844 | 5 | 59268.7109 | 43503.0576
23:00 |  | 113.1981 |  | F | 0.38851 | 72.1099 | 98.9846 | 5 | 58946.6484 | 43290.8539
23:30 |  | 112.7811 |  | F | 0.38987 | 71.8828 | 98.9856 | 5 | 58849.0391 | 43248.0185
24:00 |  | 112.1762 |  | F | 0.38799 | 71.735 | 98.9764 | 5 | 58805.582 | 43230.5873
Náhradné hodnoty pre rok 2023 |  | SO2 | CO |  | HF | Teplota | Tlak | H2O |  | Prietok
|  | kg/h | kg/h |  | kg/h | °C | kPa | % |  | m3/h ns
|  | 6.0338 | 0 |  | 0.020196 | 72.9566 | 99.0641 | 0 | 0 | 43245.6011
Prepočítavacie koeficienty (ppm na mg/m3) |  | 2.86 | 1.25
Konštanta vlhkosti |  | 5
Prietok ns = AN_M_PRIETOK*(273.15/(273.15+AN_M_TEPLOTA))*(AN_M_TLAK/101.3)*((100-AN_VLHKOST)/100)
SO2_hmot = (1*AN_M_SO2/1000000)*AN_Prietok_ns
HF_hmot = (1*AN_S_HF/1000000)*AN_Prietok_ns
Označenie SPH
žiadne | platná hodnota
A | SPH > EL
B | SPH > 1,2 EL
C | SPH > 2,0 EL
F | Neplatná hodnota
E | Náhradná hodnota
Prístup do systému:
ecm administrator - konfiguračný prístup
obsluha - prezeranie bez možnosti konfigurácie