## denny
Denný protokol za |  | 2020-01-17
|  | SO2 | CO | HF
Tech.jednotky |  | mg/m3 ns | mg/m3 ns | mg/m3 ns
Emisný limit |  | 350 |  | 2
I (%) |  | 20 |  | 40
N / % SPH > EL+I |  | 0 / 0,0 |  | 0 / 0,0
N SPH > 2 EL |  | 0 |  | 0
PDH [mg/m3 ns] |  | 96.4594 | 754.269 | 0.43345
N platných SPH |  | 48 | 48 | 48
N / % SPH F |  | 0/0,0 | 0/0,0 | 0/0,0
N / % SPH E |  | 0/0,0 | 0/0,0 | 0/0,0
Množstvo ZL [kg] |  | 3634.3353 | 28396.9526 | 16.2771
Q spal. tis.[m3 ns] |  | 18833.6436 | 18833.6436 | 18833.6436
Výroba |  | x | x | 503305
Emisný faktor |  | x | x | 3.234e-05
čas | chod | SO2 | CO | HF | Teplota | Tlak | H2O | Prietok | Prietok
|  | mg/m3 ns | mg/m3 ns | mg/m3 ns | °C | kPa | % | m3/h | m3/h ns
40561.0208 |  | 103.1566 | 760.4632 | 0.31597 | 78.6503 | 99.5339 | 0.8 | 1066520 | 807136.6894
40561.0417 |  | 100.8085 | 760.6645 | 0.31396 | 78.6617 | 99.5285 | 0.8 | 1065232 | 806092.6362
40561.0625 |  | 93.8088 | 751.4127 | 0.30758 | 78.2409 | 99.5112 | 0.8 | 1061592.25 | 804160.5414
40561.0833 |  | 103.1018 | 736.9464 | 0.33985 | 77.6828 | 99.4954 | 0.8 | 1062725.125 | 806171.0077
40561.1042 |  | 102.5205 | 719.0859 | 0.33381 | 77.3643 | 99.4696 | 0.8 | 1074032.75 | 815277.7537
40561.125 |  | 101.0949 | 742.2716 | 0.33878 | 77.0372 | 99.4415 | 0.8 | 1076351.375 | 817569.587
40561.1458 |  | 105.5631 | 726.6247 | 0.38617 | 76.9328 | 99.4072 | 0.8 | 1073484.5 | 815354.3502
40561.1667 |  | 109.4194 | 718.2423 | 0.39791 | 76.6901 | 99.3679 | 0.8 | 1074266.25 | 816190.9801
40561.1875 |  | 100.5338 | 747.3197 | 0.38993 | 76.319 | 99.3511 | 0.8 | 1073479.375 | 816321.5386
40561.2083 |  | 104.8853 | 733.0398 | 0.39673 | 76.1659 | 99.3321 | 0.8 | 1072741.5 | 815961.8001
40561.2292 |  | 106.2809 | 713.65 | 0.44445 | 76.236 | 99.3108 | 0.8 | 1072913.75 | 815754.1372
40561.25 |  | 100.5701 | 723.2126 | 0.44463 | 76.0105 | 99.3149 | 0.8 | 1074176.875 | 817276.0167
40561.2708 |  | 102.9143 | 702.8381 | 0.43727 | 75.5743 | 99.3047 | 0.8 | 1077035.125 | 820390.5917
40561.2917 |  | 116.979 | 718.6774 | 0.58646 | 75.8942 | 99.3132 | 0.8 | 1027407.9375 | 781938.9047
40561.3125 |  | 121.4399 | 750.668 | 0.68054 | 76.7672 | 99.3141 | 0.8 | 1020756.4375 | 774945.8981
40561.3333 |  | 125.444 | 785.298 | 0.77162 | 78.7635 | 99.3043 | 0.8 | 1021202.75 | 770810.2546
40561.3542 |  | 141.7124 | 785.0659 | 0.85836 | 79.6375 | 99.3082 | 0.8 | 1021336.625 | 769031.6211
40561.375 |  | 149.8071 | 781.5651 | 0.92279 | 80.2033 | 99.305 | 0.8 | 1020455 | 767112.5734
40561.3958 |  | 132.2828 | 808.024 | 0.79051 | 80.3892 | 99.296 | 0.8 | 1020161.0625 | 766419.0453
40561.4167 |  | 125.9272 | 824.9406 | 0.74339 | 80.6872 | 99.2981 | 0.8 | 1007404 | 756213.7801
40561.4375 |  | 119.8837 | 815.7189 | 0.75039 | 80.6371 | 99.2857 | 0.8 | 1008007.75 | 756679.9316
40561.4583 |  | 106.0088 | 790.445 | 0.68119 | 79.6639 | 99.2601 | 0.8 | 1037617.6875 | 780853.9448
40561.4792 |  | 99.6598 | 787.9349 | 0.60597 | 79.393 | 99.2331 | 0.8 | 1035231 | 779444.0316
40561.5 |  | 99.7313 | 787.1961 | 0.55952 | 79.6673 | 99.2117 | 0.8 | 1033043.9375 | 777025.0926
40561.5208 |  | 98.9674 | 787.7416 | 0.52526 | 80.2827 | 99.2001 | 0.8 | 1030448.5 | 773632.859
40561.5417 |  | 102.2759 | 784.5571 | 0.50206 | 80.329 | 99.167 | 0.8 | 1029158.375 | 772305.5988
40561.5625 |  | 99.7239 | 779.9441 | 0.4526 | 80.9346 | 99.1526 | 0.8 | 1028968.5 | 770730.3103
40561.5833 |  | 94.9761 | 768.4036 | 0.40429 | 81.3562 | 99.1096 | 0.8 | 1039570.5 | 777408.5963
40561.6042 |  | 94.74 | 751.5975 | 0.39493 | 81.1661 | 99.1087 | 0.8 | 1040703.625 | 778666.5912
40561.625 |  | 92.4328 | 752.61 | 0.37935 | 81.4143 | 99.0889 | 0.8 | 1039947.25 | 777400.0329
40561.6458 |  | 92.298 | 743.6757 | 0.3579 | 81.423 | 99.0835 | 0.8 | 1039973.75 | 777358.6244
40561.6667 |  | 89.8861 | 760.0614 | 0.36975 | 81.7681 | 99.0678 | 0.8 | 1039686.0625 | 776265.4424
40561.6875 |  | 84.9581 | 750.6028 | 0.34756 | 82.14 | 99.0618 | 0.8 | 1039655.625 | 775383.1216
40561.7083 |  | 83.9286 | 739.9363 | 0.34099 | 82.4336 | 99.0731 | 0.8 | 1038134.25 | 773696.9607
40561.7292 |  | 81.6843 | 746.2336 | 0.31661 | 82.4238 | 99.081 | 0.8 | 1039022.6875 | 774442.0702
40561.75 |  | 78.79 | 745.6291 | 0.306 | 82.5704 | 99.0763 | 0.8 | 1038554.125 | 773737.6139
40561.7708 |  | 75.5217 | 742.4105 | 0.28259 | 82.5849 | 99.065 | 0.8 | 1039340.1875 | 774203.3819
40561.7917 |  | 74.5759 | 738.7252 | 0.27626 | 82.5862 | 99.0562 | 0.8 | 1039171.8125 | 774005.8251
40561.8125 |  | 74.6527 | 724.4612 | 0.27669 | 82.4142 | 99.0509 | 0.8 | 1038322.375 | 773706.185
40561.8333 |  | 74.4297 | 713.9778 | 0.28564 | 82.2715 | 99.0413 | 0.8 | 1039359.5 | 774714.9833
40561.8542 |  | 71.2255 | 719.8447 | 0.28834 | 82.2284 | 99.0393 | 0.8 | 1038732.1875 | 774325.3329
40561.875 |  | 67.8001 | 733.053 | 0.29003 | 82.0452 | 99.0239 | 0.8 | 1038880.875 | 774715.5415
40561.8958 |  | 68.98 | 732.477 | 0.2936 | 81.9175 | 99.0304 | 0.8 | 1038031.625 | 774411.0491
40561.9167 |  | 70.3736 | 731.8548 | 0.29062 | 81.573 | 99.0246 | 0.8 | 1040002.0625 | 776588.9668
40561.9375 |  | 70.0709 | 763.8138 | 0.26857 | 80.8868 | 99.0023 | 0.8 | 1040856.3125 | 778558.2278
40561.9583 |  | 73.1679 | 755.4977 | 0.26693 | 80.7141 | 98.991 | 0.8 | 1041273 | 779160.9374
40561.9792 |  | 71.0353 | 773.4881 | 0.25139 | 80.6334 | 98.9728 | 0.8 | 1039739 | 778047.5209
24:00 |  | 70.0232 | 793.0119 | 0.23967 | 80.3627 | 98.9642 | 0.8 | 1041225 | 779688.7885
Náhradné hodnoty pre rok 2020 |  | SO2 | CO | HF | Teplota | Tlak | H2O |  | Prietok
|  | kg/h | kg/h | kg/h | °C | kPa | % |  | m3/h ns
|  | 0 | 0 | 0 | 0 | 0 | 0 | 0 | 0
Prepočítavacie koeficienty (ppm na mg/m3) |  | 2.86 | 1.25
Konštanta vlhkosti |  | 0.8
Prietok ns = FS1_M_PRIETOK*(273.15/(273.15+FS1_M_TEPLOTA))*(FS1_M_TLAK/101.3)*((100-FS1_VLHKOST)/100)
SO2_hmot = (1*FS1_M_SO2/1000000)*FS1_Prietok_ns
CO_hmot = (1*FS1_M_CO/1000000)*FS1_Prietok_ns
HF_hmot = (1*FS1_S_HF/1000000)*FS1_Prietok_ns
Označenie SPH
žiadne | platná hodnota
A | SPH > EL
B | SPH > 1,2 EL
C | SPH > 2,0 EL
F | Neplatná hodnota
E | Náhradná hodnota
Prístup do systému:
ecm administrator - konfiguračný prístup
obsluha - prezeranie bez možnosti konfigurácie