## denny
Denný protokol za |  | 2024-11-01
|  | SO2 | CO |  | HF |  | Teplota |  | Tlak |  |  | Prietok
Tech.jednotky |  | mg/m3 ns | mg/m3 ns |  | mg/m3 ns |  | °C |  | kPa |  |  | m3/h ns
Emisný limit |  | 350 |  |  | 3
I (%) |  | 20 |  |  | 40 | [6 empty] | 7.86
N / % SPH > EL+I |  | 0 / 0,0 |  |  | 0 / 0,0
N SPH > 2 EL+I |  | 0 |  |  | 0
PDH [mg/m3 ns] |  | 208.2755 |  | F | 0.45067 |  | 66.8145 |  | 99.1948 | 5 | 78564.5171 | 58722.387
N platných SPH |  | 48 | 0 |  | 47 |  | 48 |  | 48 | 48 | 48 | 48
N / % SPH F |  | 0 / 0,0 | 48 / 100,0 |  | 1 / 2,1 |  | 0 / 0,0 |  | 0 / 0,0 | 0 / 0,0 | 0 / 0,0 | 0 / 0,0
N / % SPH E |  | 0 / 0,0 |  |  | 9 / 18,8 | [6 empty] | 0 / 0,0
Množstvo ZL [kg] |  | 293.5108 | 0 |  | 0.51333 |  | 0 |  | 0 | 0 | 0 | 0
Q spal. tis.[m3 ns] |  | 704.6686 |  |  | 704.6686 | [6 empty] | 704.6686
Výroba |  | x | x |  | 0
Emisný faktor |  | x | x |  | 0
čas | chod | SO2 | CO |  | HF |  | Teplota |  | Tlak |  |  | Prietok
|  | mg/m3 ns | mg/m3 ns |  | mg/m3 ns |  | °C |  | kPa |  |  | m3/h ns
00:30 |  | 144.7669 |  | F | 0.40787 |  | 66.9343 |  | 99.3262 | 5 | 79054.8359 | 59145.4046
01:00 |  | 227.3561 |  | F | 0.44019 |  | 66.8058 |  | 99.3147 | 5 | 79119.0859 | 59208.991
01:30 |  | 249.9938 |  | F | 0.44126 |  | 66.0353 |  | 99.2963 | 5 | 79106.7266 | 59323.2443
02:00 |  | 153.0733 |  | F | 0.46836 |  | 65.7668 |  | 99.283 | 5 | 78930.3906 | 59229.9579
02:30 |  | 142.9451 |  | F | 0.40505 |  | 66.0961 |  | 99.2603 | 5 | 79177.1719 | 59343.9011
03:00 |  | 165.6957 |  | F | 0.49985 |  | 66.2884 |  | 99.2437 | 5 | 78971.2812 | 59146.1345
03:30 |  | 172.899 |  | F | 0.5421 |  | 66.5667 |  | 99.225 | 5 | 78977.7109 | 59091.3607
04:00 |  | 248.5844 |  | F | 0.53962 |  | 66.2434 |  | 99.2173 | 5 | 79158.8984 | 59278.7417
04:30 |  | 144.4159 |  | F |  | F | 65.5347 |  | 99.2129 | 5 | 78828.9844 | 59152.6247
05:00 |  | 215.0566 |  | F | 0.49034 |  | 65.4209 |  | 99.2066 | 5 | 79053.5312 | 59337.2957
05:30 |  | 226.6696 |  | F | 0.45147 |  | 66.1488 |  | 99.185 | 5 | 79069.0859 | 59208.7294
06:00 |  | 265.4938 |  | F | 0.49281 |  | 66.0494 |  | 99.179 | 5 | 79031.1719 | 59194.1013
06:30 |  | 145.2465 |  | F | 0.55655 |  | 66.0297 |  | 99.1797 | 5 | 78844.8828 | 59058.4087
07:00 |  | 135.1837 |  | F | 0.48047 |  | 65.9304 |  | 99.1845 | 5 | 78575.6016 | 58876.7985
07:30 |  | 163.4227 |  | F | 0.44087 |  | 65.5062 |  | 99.2065 | 5 | 78907.6406 | 59212.8089
08:00 |  | 145.5097 |  | F | 0.53445 |  | 66.1484 |  | 99.2041 | 5 | 78745.4609 | 58977.8272
08:30 |  | 142.8299 |  | F | 0.53591 |  | 66.6949 |  | 99.206 | 5 | 78388.8906 | 58617.4599
09:00 |  | 181.0007 |  | F | 0.50838 |  | 66.4807 |  | 99.2162 | 5 | 79092.125 | 59186.728
09:30 |  | 244.2134 |  | F | 0.51132 |  | 66.2486 |  | 99.2076 | 5 | 78918.1406 | 59091.7788
10:00 |  | 277.7763 |  | F | 0.43399 |  | 66.259 |  | 99.2115 | 5 | 78938.125 | 59107.2447
10:30 |  | 311.6057 |  | F | 0.50365 |  | 65.9732 |  | 99.2066 | 5 | 78836.5391 | 59078.0389
11:00 |  | 288.5921 |  | F | 0.50457 |  | 66.3586 |  | 99.2149 | 5 | 78683.25 | 58901.1694
11:30 |  | 235.6463 |  | F | 0.38447 |  | 67.4353 |  | 99.2107 | 5 | 78558.6406 | 58619.4893
12:00 |  | 164.094 |  | F | 0.38326 |  | 68.3886 |  | 99.2215 | 5 | 78070.7578 | 58099.1576
12:30 |  | 290.6982 |  | F | 0.3845 |  | 68.4211 |  | 99.2321 | 5 | 78304.1328 | 58273.4887
13:00 |  | 208.8214 |  | F | 0.3896 |  | 68.2241 |  | 99.2394 | 5 | 78195.7812 | 58230.7238
13:30 |  | 242.9589 |  | F | 0.38747 |  | 68.2962 |  | 99.2489 | 5 | 78462.6094 | 58422.6496
14:00 |  | 177.7198 |  | F | 0.38875 |  | 68.575 |  | 99.2489 | 5 | 78289.2422 | 58246.0113
14:30 |  | 156.9767 |  | F | 0.39153 |  | 68.6391 |  | 99.2461 | 5 | 78320.2734 | 58256.5799
15:00 |  | 250.6956 |  | F | 0.56813 |  | 68.1666 |  | 99.2343 | 5 | 78256.5 | 58282.772
15:30 |  | 277.1472 |  | F | 0.55399 |  | 67.8682 |  | 99.2175 | 5 | 78454.7344 | 58471.6121
16:00 |  | 215.2218 |  | F | 0.4165 |  | 67.7238 |  | 99.2012 | 5 | 78271.6562 | 58350.2978
16:30 |  | 220.4641 |  | F | 0.4298 |  | 67.5982 |  | 99.1896 | 5 | 78257.9609 | 58354.76
17:00 |  | 274.473 |  | F | 0.41959 |  | 67.5758 |  | 99.1846 | 5 | 78369.5547 | 58438.8829
17:30 |  | 201.0374 |  | F | 0.39034 |  | 67.6826 |  | 99.1754 | 5 | 78065.1328 | 58188.2661
18:00 |  | 228.0164 |  | F | 0.39604 |  | 67.2525 |  | 99.1721 | 5 | 78034.5156 | 58236.9644
18:30 |  | 207.4555 |  | F | 0.39224 |  | 66.8846 |  | 99.1701 | 5 | 78200.1953 | 58422.6168
19:00 |  | 179.0285 |  | F | 0.39241 |  | 66.8085 |  | 99.1603 | 5 | 78192.2891 | 58423.9912
19:30 |  | 242.8303 |  | F | 0.39949 |  | 66.7511 |  | 99.1548 | 5 | 78501.8281 | 58661.913
20:00 |  | 261.5816 |  | F | 0.40121 |  | 66.9797 |  | 99.1413 | 5 | 78501.4531 | 58614.2383
20:30 |  | 255.9198 |  | F | 0.4889 |  | 66.9761 |  | 99.1274 | 5 | 78427.6562 | 58551.5175
21:00 |  | 230.4193 |  | F | 0.48834 |  | 66.463 |  | 99.1195 | 5 | 78289.1875 | 58531.7899
21:30 |  | 160.6748 |  | F | 0.43141 |  | 66.2517 |  | 99.1158 | 5 | 78099.0625 | 58423.8333
22:00 |  | 155.3858 |  | F | 0.42391 |  | 66.2224 |  | 99.1039 | 5 | 78100.7422 | 58423.1432
22:30 |  | 178.4115 |  | F | 0.40291 |  | 66.264 |  | 99.088 | 5 | 77975.7734 | 58313.1554
23:00 |  | 152.9611 |  | F | 0.45047 |  | 66.8079 |  | 99.0756 | 5 | 77954.4297 | 58196.6157
23:30 |  | 213.3545 |  | F | 0.42664 |  | 66.9607 |  | 99.0547 | 5 | 78244.7109 | 58374.7545
24:00 |  | 222.8983 |  | F | 0.4107 |  | 66.357 |  | 99.0299 | 5 | 78288.4688 | 58496.6017
Náhradné hodnoty pre rok 2024 |  | SO2 | CO |  | HF |  | Teplota |  | Tlak | H2O |  | Prietok
|  | kg/h | kg/h |  | kg/h |  | °C |  | kPa | % |  | m3/h ns
|  | 4.282 | 0 |  | 0.0083273 |  | 69.6983 |  | 98.8153 | 0 | 0 | 28614.1811
Prepočítavacie koeficienty (ppm na mg/m3) |  | 2.86 | 1.25
Konštanta vlhkosti |  | 5
Prietok ns = AN_M_PRIETOK*(273.15/(273.15+AN_M_TEPLOTA))*(AN_M_TLAK/101.3)*((100-AN_VLHKOST)/100)
SO2_hmot = (1*AN_M_SO2/1000000)*AN_Prietok_ns
HF_hmot = (1*AN_S_HF/1000000)*AN_Prietok_ns
Označenie SPH | [5 empty] | Označenie PDH
žiadne | platná hodnota |  |  |  |  | G |  | PDH > EL+ I
A | SPH > EL
B | SPH > 1,2 EL
C | SPH > 2,0 EL
F | Neplatná hodnota |  |  |  |  | Náhradné hodnoty boli použité
E | Náhradná hodnota |  |  |  |  | z dôvodu neplatného merania
Prístup do systému:
ecm administrator - konfiguračný prístup
obsluha - prezeranie bez možnosti konfigurácie