## denny
Denný protokol za |  | 2023-05-09
|  | SO2 | CO |  | HF | Teplota | Tlak |  |  | Prietok
Tech.jednotky |  | mg/m3 ns | mg/m3 ns |  | mg/m3 ns | °C | kPa |  |  | m3/h ns
Emisný limit |  | 350 |  |  | 3
I (%) |  | 20 |  |  | 40
N / % SPH > EL+I |  | 0 / 0,0 |  |  | 0 / 0,0
N SPH > 2 EL+I |  | 0 |  |  | 0
PDH [mg/m3 ns] |  | 110.5454 |  | F | 0.39753 | 71.6697 | 99.3656 | 5 | 37165.9751 | 27444.6593
N platných SPH |  | 48 | 0 |  | 48 | 48 | 48 | 48 | 48 | 48
N / % SPH F |  | 0 / 0,0 | 48 / 100,0 |  | 0 / 0,0 | 0 / 0,0 | 0 / 0,0 | 0 / 0,0 | 0 / 0,0 | 0 / 0,0
N / % SPH E |  | 0 / 0,0 |  |  | 0 / 0,0 |  |  |  |  | 0 / 0,0
Množstvo ZL [kg] |  | 73.6396 | 0 |  | 0.26153 | 0 | 0 | 0 | 0 | 0
Q spal. tis.[m3 ns] |  | 329.3359 |  |  | 329.3359 |  |  |  |  | 329.3359
Výroba |  | x | x |  | 0
Emisný faktor |  | x | x |  | 0
čas | chod | SO2 | CO |  | HF | Teplota | Tlak |  |  | Prietok
|  | mg/m3 ns | mg/m3 ns |  | mg/m3 ns | °C | kPa |  |  | m3/h ns
00:30 |  | 115.6596 |  | F | 0.39577 | 64.6698 | 99.5245 | 5 | 37032.3242 | 27947.3787
01:00 |  | 114.8502 |  | F | 0.41094 | 64.8619 | 99.5117 | 5 | 37240.3438 | 28084.8009
01:30 |  | 137.3609 |  | F | 0.42754 | 64.9916 | 99.5047 | 5 | 37396.5781 | 28189.8264
02:00 |  | 148.8966 |  | F | 0.38629 | 65.1022 | 99.4886 | 5 | 37453.1562 | 28218.6641
02:30 |  | 112.2092 |  | F | 0.38326 | 65.2613 | 99.4729 | 5 | 37415.6914 | 28172.7356
03:00 |  | 122.0441 |  | F | 0.3839 | 65.4857 | 99.4544 | 5 | 37423.0469 | 28154.3706
03:30 |  | 140.5596 |  | F | 0.38617 | 65.6217 | 99.4436 | 5 | 37207.8086 | 27978.1673
04:00 |  | 144.6551 |  | F | 0.38419 | 65.838 | 99.4344 | 5 | 37654.8047 | 28293.602
04:30 |  | 146.6957 |  | F | 0.38438 | 66.0897 | 99.4322 | 5 | 38141.5977 | 28637.4797
05:00 |  | 148.5095 |  | F | 0.38384 | 66.3245 | 99.4223 | 5 | 38136.5742 | 28611.0418
05:30 |  | 146.3876 |  | F | 0.38372 | 66.4505 | 99.4194 | 5 | 38045.8047 | 28531.5337
06:00 |  | 147.1527 |  | F | 0.38512 | 66.7003 | 99.4236 | 5 | 38112.2617 | 28561.574
06:30 |  | 149.5426 |  | F | 0.39256 | 67.0285 | 99.4279 | 5 | 38116.3438 | 28538.2801
07:00 |  | 152.4944 |  | F | 0.3902 | 67.416 | 99.4283 | 5 | 38048.3086 | 28455.0676
07:30 |  | 154.9296 |  | F | 0.38472 | 67.8106 | 99.4363 | 5 | 38174.5 | 28518.6787
08:00 |  | 157.4024 |  | F | 0.39818 | 68.2246 | 99.4308 | 5 | 38115.2578 | 28438.3181
08:30 |  | 159.3391 |  | F | 0.39069 | 68.8709 | 99.4287 | 5 | 38067.6602 | 28348.5535
09:00 |  | 161.1916 |  | F | 0.38481 | 69.5214 | 99.4203 | 5 | 38005.9961 | 28246.5033
09:30 |  | 162.4741 |  | F | 0.38473 | 70.2041 | 99.4081 | 5 | 37881.1094 | 28094.2679
10:00 |  | 163.9519 |  | F | 0.38292 | 70.9392 | 99.3899 | 5 | 37832.7266 | 27993.3074
10:30 |  | 165.3306 |  | F | 0.38837 | 71.5841 | 99.3772 | 5 | 37848.5156 | 27949.0381
11:00 |  | 162.9042 |  | F | 0.38731 | 72.2678 | 99.3776 | 5 | 37759.5195 | 27828.2239
11:30 |  | 157.2183 |  | F | 0.38418 | 72.8843 | 99.3753 | 5 | 37845.418 | 27841.21
12:00 |  | 155.3933 |  | F | 0.38371 | 73.5023 | 99.3842 | 5 | 37762.2422 | 27732.9859
12:30 |  | 150.1458 |  | F | 0.38535 | 74.0833 | 99.388 | 5 | 37679.3477 | 27626.8465
13:00 |  | 152.1082 |  | F | 0.3877 | 74.6814 | 99.3835 | 5 | 37609.3867 | 27526.8964
13:30 |  | 151.3432 |  | F | 0.38599 | 75.2088 | 99.38 | 5 | 37471.0273 | 27383.1473
14:00 |  | 149.6177 |  | F | 0.3999 | 75.6538 | 99.3748 | 5 | 37369.9062 | 27272.9777
14:30 |  | 120.2814 |  | F | 0.39552 | 76.1617 | 99.3628 | 5 | 37271.1641 | 27158.064
15:00 |  | 136.0019 |  | F | 0.41347 | 76.4515 | 99.3561 | 5 | 37092.6992 | 27003.8054
15:30 |  | 128.1317 |  | F | 0.40639 | 75.781 | 99.341 | 5 | 35744.332 | 26068.2338
16:00 |  | 134.1176 |  | F | 0.42917 | 75.1668 | 99.3413 | 5 | 35622.9883 | 26025.6297
16:30 |  | 141.4573 |  | F | 0.40035 | 75.0204 | 99.3309 | 5 | 36000.4297 | 26309.6867
17:00 |  | 128.1701 |  | F | 0.38743 | 75.0496 | 99.3242 | 5 | 36328.8867 | 26545.7094
17:30 |  | 45.3983 |  | F | 0.39403 | 75.1282 | 99.3122 | 5 | 36315.9648 | 26527.0604
18:00 |  | 31.213 |  | F | 0.39048 | 75.3952 | 99.3035 | 5 | 36279.3984 | 26477.7375
18:30 |  | 27.2716 |  | F | 0.40294 | 75.5174 | 99.2855 | 5 | 36258.2969 | 26448.2571
19:00 |  | 24.3425 |  | F | 0.4015 | 75.5567 | 99.2699 | 5 | 36223.7773 | 26415.9731
19:30 |  | 27.5327 |  | F | 0.40018 | 75.6568 | 99.261 | 5 | 36213.4062 | 26398.4584
20:00 |  | 27.2755 |  | F | 0.4057 | 75.757 | 99.2587 | 5 | 36269.3164 | 26431.0177
20:30 |  | 25.3788 |  | F | 0.43522 | 75.7803 | 99.251 | 5 | 36286.7305 | 26439.8646
21:00 |  | 25.0491 |  | F | 0.47199 | 75.7547 | 99.2517 | 5 | 36359.6211 | 26495.1073
21:30 |  | 24.9453 |  | F | 0.46139 | 75.7576 | 99.25 | 5 | 36388.9492 | 26515.8098
22:00 |  | 23.4985 |  | F | 0.42117 | 75.8108 | 99.2436 | 5 | 36420.3398 | 26532.9365
22:30 |  | 26.8937 |  | F | 0.40378 | 75.83 | 99.2419 | 5 | 36477.1523 | 26572.4045
23:00 |  | 23.8767 |  | F | 0.38528 | 75.8457 | 99.2263 | 5 | 36483.5156 | 26571.6769
23:30 |  | 27.534 |  | F | 0.38526 | 75.744 | 99.2031 | 5 | 36524.8633 | 26603.3049
24:00 |  | 27.4402 |  | F | 0.38396 | 75.7032 | 99.1922 | 5 | 36557.7148 | 26627.4303
Náhradné hodnoty pre rok 2023 |  | SO2 | CO |  | HF | Teplota | Tlak | H2O |  | Prietok
|  | kg/h | kg/h |  | kg/h | °C | kPa | % |  | m3/h ns
|  | 6.0338 | 0 |  | 0.020196 | 72.9566 | 99.0641 | 0 | 0 | 43245.6011
Prepočítavacie koeficienty (ppm na mg/m3) |  | 2.86 | 1.25
Konštanta vlhkosti |  | 5
Prietok ns = AN_M_PRIETOK*(273.15/(273.15+AN_M_TEPLOTA))*(AN_M_TLAK/101.3)*((100-AN_VLHKOST)/100)
SO2_hmot = (1*AN_M_SO2/1000000)*AN_Prietok_ns
HF_hmot = (1*AN_S_HF/1000000)*AN_Prietok_ns
Označenie SPH
žiadne | platná hodnota
A | SPH > EL
B | SPH > 1,2 EL
C | SPH > 2,0 EL
F | Neplatná hodnota
E | Náhradná hodnota
Prístup do systému:
ecm administrator - konfiguračný prístup
obsluha - prezeranie bez možnosti konfigurácie