## denny
Denný protokol za |  | 2024-08-28
|  | SO2 | CO |  | HF |  | Teplota |  | Tlak |  |  | Prietok
Tech.jednotky |  | mg/m3 ns | mg/m3 ns |  | mg/m3 ns |  | °C |  | kPa |  |  | m3/h ns
Emisný limit |  | 350 |  |  | 3
I (%) |  | 20 |  |  | 40 | [6 empty] | 7.86
N / % SPH > EL+I |  | 0 / 0,0 |  |  | 0 / 0,0
N SPH > 2 EL+I |  | 0 |  |  | 0
PDH [mg/m3 ns] |  | 102.6487 |  | F | 0.42385 |  | 70.0798 |  | 99.2982 | 5 | 77317.6751 | 57297.0795
N platných SPH |  | 48 | 0 |  | 48 |  | 48 |  | 48 | 48 | 48 | 48
N / % SPH F |  | 0 / 0,0 | 48 / 100,0 |  | 0 / 0,0 |  | 0 / 0,0 |  | 0 / 0,0 | 0 / 0,0 | 0 / 0,0 | 0 / 0,0
N / % SPH E |  | 0 / 0,0 |  |  | 48 / 100,0 | [6 empty] | 0 / 0,0
Množstvo ZL [kg] |  | 141.2658 | 0 |  | 0.011451 |  | 0 |  | 0 | 0 | 0 | 0
Q spal. tis.[m3 ns] |  | 687.565 |  |  | 687.565 | [6 empty] | 687.565
Výroba |  | x | x |  | 0
Emisný faktor |  | x | x |  | 0
čas | chod | SO2 | CO |  | HF |  | Teplota |  | Tlak |  |  | Prietok
|  | mg/m3 ns | mg/m3 ns |  | mg/m3 ns |  | °C |  | kPa |  |  | m3/h ns
00:30 |  | 89.2218 |  | F | 0.41294 |  | 68.3241 |  | 99.3173 | 5 | 70808.0547 | 52755.1629
01:00 |  | 88.4322 |  | F | 0.42861 |  | 68.3466 |  | 99.2855 | 5 | 73701.1406 | 54889.4443
01:30 |  | 79.9258 |  | F | 0.5583 |  | 68.5764 |  | 99.264 | 5 | 77737.9453 | 57844.4322
02:00 |  | 72.6329 |  | F | 0.53023 |  | 68.612 |  | 99.2761 | 5 | 77580.875 | 57728.59
02:30 |  | 70.1693 |  | F | 0.53086 |  | 68.4576 |  | 99.2814 | 5 | 77957.9688 | 58038.4929
03:00 |  | 70.6882 |  | F | 0.44859 |  | 68.3319 |  | 99.2864 | 5 | 78420.1641 | 58407.0298
03:30 |  | 77.3981 |  | F | 0.41093 |  | 68.4605 |  | 99.2659 | 5 | 78455.6719 | 58399.4344
04:00 |  | 84.3599 |  | F | 0.44151 |  | 68.657 |  | 99.2498 | 5 | 78274.1641 | 58221.3884
04:30 |  | 81.7471 |  | F | 0.59642 |  | 68.6975 |  | 99.248 | 5 | 78343.6953 | 58265.1522
05:00 |  | 88.4061 |  | F | 0.4555 |  | 68.557 |  | 99.2497 | 5 | 78419.9766 | 58346.8677
05:30 |  | 79.4135 |  | F | 0.42281 |  | 68.4246 |  | 99.2561 | 5 | 78283.5391 | 58271.6644
06:00 |  | 58.6992 |  | F | 0.44116 |  | 68.2888 |  | 99.2623 | 5 | 78168.5781 | 58212.8968
06:30 |  | 66.5712 |  | F | 0.44858 |  | 68.3624 |  | 99.2736 | 5 | 77650.6641 | 57821.3152
07:00 |  | 78.3354 |  | F | 0.4165 |  | 68.5931 |  | 99.2741 | 5 | 77605.2891 | 57748.7549
07:30 |  | 90.6616 |  | F | 0.42757 |  | 68.628 |  | 99.2814 | 5 | 76403.4531 | 56852.835
08:00 |  | 92.6956 |  | F | 0.45192 |  | 68.5833 |  | 99.3001 | 5 | 76327.125 | 56814.1708
08:30 |  | 112.8283 |  | F | 0.45448 |  | 68.4771 |  | 99.3055 | 5 | 76207.5547 | 56745.9052
09:00 |  | 131.4159 |  | F | 0.41529 |  | 68.5057 |  | 99.3059 | 5 | 76609.3594 | 57040.5567
09:30 |  | 169.7738 |  | F | 0.40125 |  | 68.5483 |  | 99.3135 | 5 | 76395.6562 | 56878.664
10:00 |  | 107.329 |  | F | 0.39256 |  | 69.0789 |  | 99.3188 | 5 | 76205.5625 | 56652.2103
10:30 |  | 95.1321 |  | F | 0.3928 |  | 69.7432 |  | 99.3226 | 5 | 76120.3203 | 56481.3734
11:00 |  | 88.6143 |  | F | 0.38713 |  | 70.3024 |  | 99.3316 | 5 | 75780.9141 | 56143.0817
11:30 |  | 90.9724 |  | F | 0.39387 |  | 70.9477 |  | 99.3338 | 5 | 75789.9453 | 56045.6929
12:00 |  | 85.5357 |  | F | 0.38788 |  | 71.6408 |  | 99.3403 | 5 | 75579.5469 | 55781.4165
12:30 |  | 88.6587 |  | F | 0.39077 |  | 72.2409 |  | 99.3389 | 5 | 75812.6484 | 55855.4436
13:00 |  | 92.2429 |  | F | 0.39299 |  | 72.8988 |  | 99.3394 | 5 | 76573.875 | 56309.3327
13:30 |  | 94.2095 |  | F | 0.38967 |  | 73.1947 |  | 99.3474 | 5 | 77738.6094 | 57121.5671
14:00 |  | 97.6067 |  | F | 0.39919 |  | 73.1402 |  | 99.3524 | 5 | 78324.0156 | 57563.6861
14:30 |  | 98.6539 |  | F | 0.39556 |  | 73.1105 |  | 99.3499 | 5 | 79309.7812 | 58291.6985
15:00 |  | 100.6306 |  | F | 0.4071 |  | 73.05 |  | 99.338 | 5 | 79058.2422 | 58109.9912
15:30 |  | 104.7425 |  | F | 0.4215 |  | 73.0198 |  | 99.3221 | 5 | 79098.25 | 58135.1855
16:00 |  | 120.3499 |  | F | 0.40946 |  | 72.9616 |  | 99.3187 | 5 | 79252.2266 | 58256.1386
16:30 |  | 131.2527 |  | F | 0.44911 |  | 73.0676 |  | 99.3206 | 5 | 79438.9141 | 58376.5844
17:00 |  | 182.1648 |  | F | 0.39515 |  | 72.9483 |  | 99.3167 | 5 | 79742.125 | 58617.3612
17:30 |  | 199.2675 |  | F | 0.39396 |  | 72.1439 |  | 99.3185 | 5 | 79826.5156 | 58817.1165
18:00 |  | 202.3507 |  | F | 0.39066 |  | 71.5936 |  | 99.3154 | 5 | 79932.9297 | 58987.7242
18:30 |  | 138.2714 |  | F | 0.40954 |  | 71.2816 |  | 99.3094 | 5 | 79675.8672 | 58847.7117
19:00 |  | 93.2816 |  | F | 0.41759 |  | 71.1967 |  | 99.2983 | 5 | 79785.4531 | 58936.5587
19:30 |  | 93.9763 |  | F | 0.39544 |  | 70.9014 |  | 99.2996 | 5 | 79627.5391 | 58871.1721
20:00 |  | 91.9408 |  | F | 0.38641 |  | 70.5474 |  | 99.3009 | 5 | 79185.0469 | 58605.1099
20:30 |  | 96.1928 |  | F | 0.39701 |  | 70.2129 |  | 99.2929 | 5 | 79232.7891 | 58692.8495
21:00 |  | 95.2927 |  | F | 0.39089 |  | 69.8914 |  | 99.2858 | 5 | 78549.9766 | 58237.4224
21:30 |  | 109.5724 |  | F | 0.39088 |  | 69.5512 |  | 99.2919 | 5 | 78197.1875 | 58036.9397
22:00 |  | 105.9834 |  | F | 0.39072 |  | 69.3232 |  | 99.2766 | 5 | 77973.6875 | 57900.7096
22:30 |  | 100.7291 |  | F | 0.40015 |  | 69.1468 |  | 99.2663 | 5 | 77475.4844 | 57554.4224
23:00 |  | 102.7867 |  | F | 0.3962 |  | 68.8187 |  | 99.2588 | 5 | 73138.1484 | 54380.3513
23:30 |  | 118.5864 |  | F | 0.47623 |  | 68.3179 |  | 99.26 | 5 | 69317.9375 | 51616.0977
24:00 |  | 117.4325 |  | F | 0.41071 |  | 68.1276 |  | 99.2493 | 5 | 72153.9922 | 53752.1083
Náhradné hodnoty pre rok 2024 |  | SO2 | CO |  | HF |  | Teplota |  | Tlak | H2O |  | Prietok
|  | kg/h | kg/h |  | kg/h |  | °C |  | kPa | % |  | m3/h ns
|  | 4.282 | 0 |  | 0.0083273 |  | 69.6983 |  | 98.8153 | 0 | 0 | 28614.1811
Prepočítavacie koeficienty (ppm na mg/m3) |  | 2.86 | 1.25
Konštanta vlhkosti |  | 5
Prietok ns = AN_M_PRIETOK*(273.15/(273.15+AN_M_TEPLOTA))*(AN_M_TLAK/101.3)*((100-AN_VLHKOST)/100)
SO2_hmot = (1*AN_M_SO2/1000000)*AN_Prietok_ns
HF_hmot = (1*AN_S_HF/1000000)*AN_Prietok_ns
Označenie SPH | [5 empty] | Označenie PDH
žiadne | platná hodnota |  |  |  |  | G |  | PDH > EL+ I
A | SPH > EL
B | SPH > 1,2 EL
C | SPH > 2,0 EL
F | Neplatná hodnota |  |  |  |  | Náhradné hodnoty boli použité
E | Náhradná hodnota |  |  |  |  | z dôvodu neplatného merania
Prístup do systému:
ecm administrator - konfiguračný prístup
obsluha - prezeranie bez možnosti konfigurácie