## denny
Denný protokol za |  | 2025-02-21
|  | SO2 | CO |  | HF |  | Teplota |  | Tlak |  |  | Prietok
Tech.jednotky |  | mg/m3 ns | mg/m3 ns |  | mg/m3 ns |  | °C |  | kPa |  |  | m3/h ns
Emisný limit |  | 350 |  |  | 3
I (%) |  | 20 |  |  | 40 | [6 empty] | 7.86
N / % SPH > EL+I |  | 0 / 0,0 |  |  | 0 / 0,0
N SPH > 2 EL+I |  | 0 |  |  | 0
PDH [mg/m3 ns] |  | 273.1714 |  | F | 0.00171 |  | 71.3638 |  | 99.7814 | 5.1 | 80742.8573 | 59843.1023
N platných SPH |  | 48 | 0 |  | 48 |  | 48 |  | 48 | 48 | 48 | 48
N / % SPH F |  | 0 / 0,0 | 48 / 100,0 |  | 0 / 0,0 |  | 0 / 0,0 |  | 0 / 0,0 | 0 / 0,0 | 0 / 0,0 | 0 / 0,0
N / % SPH E |  | 0 / 0,0 |  |  | 0 / 0,0 | [6 empty] | 0 / 0,0
Množstvo ZL [kg] |  | 392.3332 | 0 |  | 0.002425 |  | 0 |  | 0 | 0 | 0 | 0
Q spal. tis.[m3 ns] |  | 718.1172 |  |  | 718.1172 | [6 empty] | 718.1172
Výroba |  | x | x |  | 0
Emisný faktor |  | x | x |  | 0
čas | chod | SO2 | CO |  | HF |  | Teplota |  | Tlak |  |  | Prietok
|  | mg/m3 ns | mg/m3 ns |  | mg/m3 ns |  | °C |  | kPa |  |  | m3/h ns
00:30 |  | 282.5335 |  | F | 0 |  | 70.8768 |  | 99.7314 | 5.1 | 82265.3359 | 61025.9305
01:00 |  | 278.004 |  | F | 0 |  | 70.5185 |  | 99.7261 | 5.1 | 82311.625 | 61120.6824
01:30 |  | 282.0941 |  | F | 0 |  | 70.3569 |  | 99.7259 | 5.1 | 82420.3281 | 61230.0778
02:00 |  | 282.8561 |  | F | 0 |  | 70.0147 |  | 99.7135 | 5.1 | 82712.5312 | 61500.7924
02:30 |  | 284.4269 |  | F | 0 |  | 70.2205 |  | 99.7096 | 5.1 | 83380.0625 | 61957.5557
03:00 |  | 255.0549 |  | F | 0 |  | 70.7349 |  | 99.7112 | 5.1 | 83257.1094 | 61774.6249
03:30 |  | 288.8745 |  | F | 0 |  | 70.6502 |  | 99.7104 | 5.1 | 82820.1016 | 61464.9897
04:00 |  | 290.1065 |  | F | 0 |  | 70.5969 |  | 99.7206 | 5.1 | 83273.9531 | 61817.7605
04:30 |  | 317.0541 |  | F | 0 |  | 70.4875 |  | 99.7202 | 5.1 | 83023.3359 | 61651.0714
05:00 |  | 306.8248 |  | F | 0 |  | 70.1806 |  | 99.7255 | 5.1 | 83069.8828 | 61744.1069
05:30 |  | 214.6309 |  | F | 0 |  | 69.9478 |  | 99.7246 | 5.1 | 82762.3203 | 61556.6619
06:00 |  | 259.1516 |  | F | 0 |  | 70.3082 |  | 99.7193 | 5.1 | 83060.3203 | 61710.1905
06:30 |  | 264.8746 |  | F | 0 |  | 70.4679 |  | 99.7357 | 5.1 | 82839.2969 | 61527.4757
07:00 |  | 265.3994 |  | F | 0 |  | 70.0043 |  | 99.7456 | 5.1 | 82364.9922 | 61263.925
07:30 |  | 268.1321 |  | F | 0 |  | 69.3643 |  | 99.7733 | 5.1 | 80822.4922 | 60245.6557
08:00 |  | 275.9144 |  | F | 0 |  | 69.6187 |  | 99.7729 | 5.1 | 80204.2734 | 59740.2416
08:30 |  | 275.8891 |  | F | 0 |  | 69.7479 |  | 99.7819 | 5.1 | 80079.4766 | 59630.1882
09:00 |  | 277.9863 |  | F | 0 |  | 70.114 |  | 99.8081 | 5.1 | 79779.6953 | 59359.1661
09:30 |  | 279.5712 |  | F | 0 |  | 70.8709 |  | 99.8238 | 5.1 | 79718.8281 | 59192.7161
10:00 |  | 256.7007 |  | F | 0 |  | 70.7734 |  | 99.8248 | 5.1 | 79241.0703 | 58855.2629
10:30 |  | 274.6111 |  | F | 0 |  | 70.7935 |  | 99.8325 | 5.1 | 78874.5 | 58584.0876
11:00 |  | 277.0319 |  | F | 0 |  | 71.5064 |  | 99.8524 | 5.1 | 78330.6641 | 58071.3571
11:30 |  | 279.586 |  | F | 0 |  | 72.1312 |  | 99.8499 | 5.1 | 78186.75 | 57858.3314
12:00 |  | 278.8178 |  | F | 0 |  | 72.1357 |  | 99.8537 | 5.1 | 77848.4375 | 57609.4446
12:30 |  | 283.7812 |  | F | 0 |  | 72.1959 |  | 99.8589 | 5.1 | 76218.6641 | 56396.4488
13:00 |  | 263.6962 |  | F | 0.03691 |  | 72.5263 |  | 99.8641 | 5.1 | 78108.8359 | 57742.78
13:30 |  | 267.7481 |  | F | 0 |  | 72.5871 |  | 99.8666 | 5.1 | 79865.1406 | 59032.2538
14:00 |  | 273.7243 |  | F | 0 |  | 72.6807 |  | 99.85 | 5.1 | 79860.3828 | 59002.9884
14:30 |  | 269.6853 |  | F | 0 |  | 73.3388 |  | 99.8401 | 5.1 | 81747.8594 | 60276.8131
15:00 |  | 258.3979 |  | F | 0.01577 |  | 73.9288 |  | 99.8384 | 5.1 | 81570.5781 | 60042.8035
15:30 |  | 263.0927 |  | F | 0.0294 |  | 73.2177 |  | 99.8409 | 5.1 | 82378.0781 | 60763.2187
16:00 |  | 263.334 |  | F | 0 |  | 72.8246 |  | 99.8393 | 5.1 | 82765.6406 | 61117.4454
16:30 |  | 266.2868 |  | F | 0 |  | 72.9261 |  | 99.8331 | 5.1 | 82592.4609 | 60967.9308
17:00 |  | 267.0546 |  | F | 0 |  | 72.9797 |  | 99.8161 | 5.1 | 82311.9531 | 60741.0698
17:30 |  | 275.7668 |  | F | 0 |  | 72.674 |  | 99.8138 | 5.1 | 80907.5156 | 59756.101
18:00 |  | 281.7448 |  | F | 0 |  | 72.2988 |  | 99.8115 | 5.1 | 78776.2031 | 58243.8307
18:30 |  | 268.6723 |  | F | 0 |  | 71.899 |  | 99.8148 | 5.1 | 77960.6328 | 57709.4969
19:00 |  | 274.9666 |  | F | 0 |  | 71.6138 |  | 99.8037 | 5.1 | 78671.5703 | 58277.4934
19:30 |  | 271.1066 |  | F | 0 |  | 71.8024 |  | 99.7978 | 5.1 | 78712.7109 | 58272.6406
20:00 |  | 268.6353 |  | F | 0 |  | 72.2988 |  | 99.7953 | 5.1 | 79818.5781 | 59004.9463
20:30 |  | 265.2321 |  | F | 0 |  | 72.3282 |  | 99.7935 | 5.1 | 80879.9844 | 59783.3907
21:00 |  | 269.0091 |  | F | 0 |  | 71.419 |  | 99.7655 | 5.1 | 81433.1875 | 60334.1658
21:30 |  | 272.4429 |  | F | 0 |  | 71.2835 |  | 99.7636 | 5.1 | 81033.375 | 60060.4803
22:00 |  | 263.4895 |  | F | 0 |  | 71.6899 |  | 99.7439 | 5.1 | 80275.9688 | 59417.2277
22:30 |  | 276.109 |  | F | 0 |  | 71.9758 |  | 99.7327 | 5.1 | 80149.0156 | 59267.4398
23:00 |  | 276.3899 |  | F | 0 |  | 71.2808 |  | 99.722 | 5.1 | 79445.4453 | 58859.4192
23:30 |  | 276.0866 |  | F | 0 |  | 70.5699 |  | 99.7062 | 5.1 | 78846.0938 | 58526.8981
24:00 |  | 279.6499 |  | F | 0 |  | 70.7025 |  | 99.7033 | 5.1 | 78679.8906 | 58379.3302
Náhradné hodnoty pre rok 2025 |  | SO2 | CO |  | HF |  | Teplota |  | Tlak | H2O |  | Prietok
|  | kg/h | kg/h |  | kg/h |  | °C |  | kPa | % |  | m3/h ns
|  | 10.1722 | 0 |  | 0.011409 |  | 72.0254 |  | 98.8554 | 0 | 0 | 51571.8999
Prepočítavacie koeficienty (ppm na mg/m3) |  | 2.86 | 1.25
Konštanta vlhkosti |  | 5.1
Prietok ns = AN_M_PRIETOK*(273.15/(273.15+AN_M_TEPLOTA))*(AN_M_TLAK/101.3)*((100-AN_VLHKOST)/100)
SO2_hmot = (1*AN_M_SO2/1000000)*AN_Prietok_ns
HF_hmot = (1*AN_S_HF/1000000)*AN_Prietok_ns
Označenie SPH | [5 empty] | Označenie PDH
žiadne | platná hodnota |  |  |  |  | G |  | PDH > EL+ I
A | SPH > EL
B | SPH > 1,2 EL
C | SPH > 2,0 EL
F | Neplatná hodnota |  |  |  |  | Náhradné hodnoty boli použité
E | Náhradná hodnota |  |  |  |  | z dôvodu neplatného merania
Prístup do systému:
ecm administrator - konfiguračný prístup
obsluha - prezeranie bez možnosti konfigurácie