## denny
Denný protokol za |  | 2022-08-01
|  | SO2 | CO | HF
Tech.jednotky |  | mg/m3 ns | mg/m3 ns | mg/m3 ns
Emisný limit |  | 350 |  | 1
I (%) |  | 20 |  | 40
N / % SPH > EL+I |  | 0 / 0,0 |  | 0 / 0,0
N SPH > 2 EL |  | 0 |  | 0
PDH [mg/m3 ns] |  | 82.7714 | 627.8986 | 0.50765
N platných SPH |  | 48 | 48 | 48
N / % SPH F |  | 0 / 0,0 | 0 / 0,0 | 0 / 0,0
N / % SPH E |  | 0 / 0,0 | 0 / 0,0 | 0 / 0,0
Množstvo ZL [kg] |  | 1358.6993 | 10305.7268 | 8.3465
Q spal. tis.[m3 ns] |  | 16410.5734 | 16410.5734 | 16410.5734
Výroba |  | x | x | 276625
Emisný faktor |  | x | x | 3.0173e-05
čas | chod | SO2 | CO | HF | Teplota | Tlak | H2O | Prietok | Prietok
|  | mg/m3 ns | mg/m3 ns | mg/m3 ns | °C | kPa | % | m3/h | m3/h ns
00:30 |  | 64.9677 | 613.9089 | 0.28715 | 77.3753 | 98.9843 | 0.89999 | 684625.375 | 678463.8125
01:00 |  | 67.2492 | 591.4948 | 0.26144 | 77.4412 | 98.976 | 0.89999 | 677554.1875 | 671456.1875
01:30 |  | 71.1663 | 583.1325 | 0.28389 | 77.5719 | 98.9541 | 0.89999 | 685280.375 | 679112.875
02:00 |  | 74.7229 | 585.9235 | 0.32795 | 77.4792 | 98.9521 | 0.89999 | 686606.8125 | 680427.3125
02:30 |  | 84.9976 | 581.2673 | 0.36185 | 77.075 | 98.9476 | 0.89999 | 687859.375 | 681668.8125
03:00 |  | 92.7648 | 583.3018 | 0.41378 | 76.7821 | 98.9498 | 0.89999 | 683930.125 | 677774.8125
03:30 |  | 96.2941 | 589.3773 | 0.52776 | 76.6886 | 98.9571 | 0.89999 | 682948.3125 | 676801.8125
04:00 |  | 92.7047 | 591.3955 | 0.5831 | 76.5362 | 98.9596 | 0.89999 | 688440.625 | 682244.625
04:30 |  | 74.2423 | 589.0811 | 0.52783 | 76.4265 | 98.9622 | 0.89999 | 685366.875 | 679198.625
05:00 |  | 61.5933 | 586.6481 | 0.39529 | 76.1881 | 98.9598 | 0.89999 | 689134.3125 | 682932.125
05:30 |  | 55.6782 | 583.6208 | 0.32688 | 75.957 | 98.9554 | 0.89999 | 688775 | 682576
06:00 |  | 50.0485 | 595.0941 | 0.28515 | 75.8829 | 98.963 | 0.89999 | 685461.3125 | 679292.1875
06:30 |  | 49.2258 | 594.515 | 0.24979 | 75.5639 | 98.978 | 0.89999 | 689323.8125 | 683119.8125
07:00 |  | 53.3688 | 601.9089 | 0.20883 | 75.6266 | 98.9723 | 0.89999 | 683224.3125 | 677075.3125
07:30 |  | 57.7574 | 620.2855 | 0.20361 | 75.843 | 98.9811 | 0.89999 | 683609.6875 | 677457.125
08:00 |  | 68.6045 | 613.0192 | 0.23187 | 76.4906 | 98.9834 | 0.89999 | 686026.625 | 679852.375
08:30 |  | 80.7682 | 606.8806 | 0.29419 | 77.0017 | 98.994 | 0.89999 | 683476.375 | 677325.125
09:00 |  | 91.5984 | 623.9153 | 0.40167 | 77.6662 | 99.0116 | 0.89999 | 683267.1875 | 677117.8125
09:30 |  | 95.6213 | 657.8259 | 0.50773 | 78.3307 | 99.0143 | 0.89999 | 679110.3125 | 672998.3125
10:00 |  | 98.7127 | 636.4587 | 0.582 | 79.1878 | 99.0033 | 0.89999 | 679642.125 | 673525.3125
10:30 |  | 107.7023 | 632.085 | 0.70339 | 79.9995 | 99.0133 | 0.89999 | 681196.6875 | 675066
11:00 |  | 103.8614 | 636.2822 | 0.79966 | 81.0113 | 99.0259 | 0.89999 | 688368.375 | 682173.125
11:30 |  | 92.0059 | 637.7956 | 0.77545 | 81.8212 | 99.0254 | 0.89999 | 697789.875 | 691509.6875
12:00 |  | 89.9448 | 637.511 | 0.75042 | 82.5454 | 99.0194 | 0.89999 | 701332.3125 | 695020.125
12:30 |  | 82.0395 | 634.2591 | 0.76626 | 83.5759 | 99.0347 | 0.89999 | 697468.3125 | 691191
13:00 |  | 72.9312 | 635.2386 | 0.67538 | 84.2225 | 99.0263 | 0.89999 | 692205.875 | 685975.875
13:30 |  | 70.7217 | 633.1487 | 0.54932 | 85.0844 | 99.0208 | 0.89999 | 692813.375 | 686578.125
14:00 |  | 82.692 | 627.1354 | 0.60377 | 85.7903 | 99.0208 | 0.89999 | 695992.125 | 689728.3125
14:30 |  | 98.9761 | 636.3519 | 0.66601 | 86.0321 | 99.0147 | 0.89999 | 699763.875 | 693466.125
15:00 |  | 101.6633 | 638.8362 | 0.76679 | 86.4455 | 99.0012 | 0.89999 | 689232.375 | 683029.3125
15:30 |  | 90.0925 | 629.7864 | 0.64811 | 86.7214 | 99.0009 | 0.89999 | 701042.3125 | 694733.125
16:00 |  | 92.5207 | 631.8268 | 0.58124 | 86.9991 | 98.9969 | 0.89999 | 697363.625 | 691087.625
16:30 |  | 87.4073 | 639.2161 | 0.49111 | 87.4614 | 99.003 | 0.89999 | 692389.375 | 686157.875
17:00 |  | 84.4877 | 642.8893 | 0.45032 | 87.8061 | 99.0131 | 0.89999 | 690735 | 684518.375
17:30 |  | 77.8369 | 665.5329 | 0.38751 | 88.1207 | 99.0134 | 0.89999 | 691235.375 | 685014.3125
18:00 |  | 67.461 | 683.9326 | 0.30228 | 88.3266 | 99.0148 | 0.89999 | 691386.6875 | 685164.3125
18:30 |  | 67.9391 | 681.723 | 0.2731 | 88.2917 | 99.0072 | 0.89999 | 691750.875 | 685525.3125
19:00 |  | 72.328 | 703.2803 | 0.24083 | 87.7331 | 99.0173 | 0.89999 | 691481.3125 | 685257.875
19:30 |  | 85.4395 | 690.9404 | 0.30907 | 87.4135 | 99.0238 | 0.89999 | 695461.375 | 689202.375
20:00 |  | 94.9912 | 670.1599 | 0.43048 | 87.1417 | 99.0353 | 0.89999 | 692230.6875 | 686000.6875
20:30 |  | 99.4485 | 662.3558 | 0.56689 | 86.7257 | 99.0679 | 0.89999 | 686784 | 680602.875
21:00 |  | 101.0851 | 654.6299 | 0.64464 | 86.0152 | 99.1013 | 0.89999 | 690693.125 | 684476.875
21:30 |  | 100.0464 | 661.1013 | 0.72724 | 85.2773 | 99.1345 | 0.89999 | 689897.125 | 683687.875
22:00 |  | 97.9145 | 648.8386 | 0.79512 | 84.627 | 99.1372 | 0.89999 | 687589.875 | 681401.375
22:30 |  | 89.4289 | 631.1345 | 0.79413 | 83.9108 | 99.1516 | 0.89999 | 704570.375 | 698229.3125
23:00 |  | 83.9003 | 611.7057 | 0.70985 | 83.4351 | 99.1579 | 0.89999 | 699175.6875 | 692883.125
23:30 |  | 97.9379 | 613.8027 | 0.79601 | 83.1554 | 99.1594 | 0.89999 | 692050.3125 | 685821.875
24:00 |  | 98.1365 | 638.5784 | 0.90089 | 83.1164 | 99.1703 | 0.89999 | 703555.625 | 697223.625
Náhradné hodnoty pre rok 2022 |  | SO2 | CO | HF | Teplota | Tlak | H2O |  | Prietok
|  | kg/h | kg/h | kg/h | °C | kPa | % |  | m3/h ns
|  | 111.8847 | 0 | 0.26916 | 91.9673 | 98.8494 | 0 | 0 | 951657.9739
Prepočítavacie koeficienty (ppm na mg/m3) |  | 2.86 | 1.25
Konštanta vlhkosti |  | 0.8
Prietok ns = FS2_M_PRIETOK*(273.15/(273.15+FS2_M_TEPLOTA))*(FS2_M_TLAK/101.3)*((100-FS2_VLHKOST)/100)
SO2_hmot = (1*FS2_M_SO2/1000000)*FS2_Prietok_ns
CO_hmot = (1*FS2_M_CO/1000000)*FS2_Prietok_ns
HF_hmot = (1*FS2_S_HF/1000000)*FS2_Prietok_ns
Označenie SPH
žiadne | platná hodnota
A | SPH > EL
B | SPH > 1,2 EL
C | SPH > 2,0 EL
F | Neplatná hodnota
E | Náhradná hodnota
Prístup do systému:
ecm administrator - konfiguračný prístup
obsluha - prezeranie bez možnosti konfigurácie