## denny
Denný protokol za |  | 2023-03-09
|  | SO2 | CO |  | HF | Teplota | Tlak |  |  | Prietok
Tech.jednotky |  | mg/m3 ns | mg/m3 ns |  | mg/m3 ns | °C | kPa |  |  | m3/h ns
Emisný limit |  | 350 |  |  | 3
I (%) |  | 20 |  |  | 40
N / % SPH > EL+I |  | 0 / 0,0 |  |  | 0 / 0,0
N SPH > 2 EL+I |  | 0 |  |  | 0
PDH [mg/m3 ns] |  | 73.0205 |  | F | 0.42955 | 68.8075 | 97.6406 | 5 | 38135.2954 | 27903.3261
N platných SPH |  | 47 | 0 |  | 47 | 47 | 47 | 47 | 47 | 47
N / % SPH F |  | 0 / 0,0 | 47 / 100,0 |  | 0 / 0,0 | 0 / 0,0 | 0 / 0,0 | 0 / 0,0 | 0 / 0,0 | 0 / 0,0
N / % SPH E |  | 0 / 0,0 |  |  | 0 / 0,0 |  |  |  |  | 0 / 0,0
Množstvo ZL [kg] |  | 47.5912 | 0 |  | 0.28133 | 0 | 0 | 0 | 0 | 0
Q spal. tis.[m3 ns] |  | 327.8641 |  |  | 327.8641 |  |  |  |  | 327.8641
Výroba |  | x | x |  | 0
Emisný faktor |  | x | x |  | 0
čas | chod | SO2 | CO |  | HF | Teplota | Tlak |  |  | Prietok
|  | mg/m3 ns | mg/m3 ns |  | mg/m3 ns | °C | kPa |  |  | m3/h ns
00:30 |  | 96.3685 |  | F | 0.38206 | 71.0211 | 97.6115 | 5 | 37476.0039 | 27226.721
01:00 |  | 94.4875 |  | F | 0.38205 | 71.2231 | 97.5975 | 5 | 37461.1836 | 27196.0756
01:30 |  | 95.6904 |  | F | 0.38205 | 71.3727 | 97.5821 | 5 | 37469.5703 | 27186.0572
02:00 |  | 95.9207 |  | F | 0.38206 | 71.4709 | 97.5675 | 5 | 37457.0352 | 27165.1663
02:30 |  | 94.3114 |  | F | 0.38204 | 71.542 | 97.5374 | 5 | 37455.082 | 27149.7678
03:00 |  | 93.2144 |  | F | 0.38205 | 71.6113 | 97.4996 | 5 | 37475.2891 | 27148.4159
03:30 |  | 91.254 |  | F | 0.38206 | 71.6598 | 97.4665 | 5 | 37393.1445 | 27075.9126
04:00 |  | 89.025 |  | F | 0.38212 | 71.7066 | 97.4757 | 5 | 37420.625 | 27094.6999
04:30 |  | 86.3226 |  | F | 0.3828 | 71.8634 | 97.4486 | 5 | 37571.8281 | 27184.2355
05:00 |  | 83.0158 |  | F | 0.3869 | 72.064 | 97.4199 | 5 | 37678.3867 | 27237.4846
05:30 |  | 80.7775 |  | F | 0.39053 | 72.1374 | 97.4329 | 5 | 37669.6484 | 27229.0096
06:00 |  | 80.6274 |  | F | 0.39041 | 72.2332 | 97.4212 | 5 | 37679.9961 | 27225.6555
06:30 |  | 78.5832 |  | F | 0.3892 | 72.2813 | 97.4123 | 5 | 37686.0664 | 27223.7593
07:00 |  | 77.9297 |  | F | 0.40478 | 72.3956 | 97.4398 | 5 | 37730.1445 | 27254.2846
07:30 |  | 76.3603 |  | F | 0.38306 | 72.4014 | 97.4285 | 5 | 37672.1445 | 27208.7863
08:00 |  | 76.1996 |  | F | 0.42789 | 72.3377 | 97.4189 | 5 | 37664.3984 | 27205.522
08:30 |  | 76.1451 |  | F | 0.38234 | 72.4733 | 97.421 | 5 | 37661.0078 | 27192.9821
09:00 |  | 79.3558 |  | F | 0.52613 | 72.2623 | 97.4534 | 5 | 28144 | 20340.4356
09:30 | -
10:00 |  | 84.3128 |  | F | 0.89579 | 71.602 | 97.4567 | 5 | 36999.3516 | 26792.5816
10:30 |  | 78.3741 |  | F | 0.38496 | 72.4221 | 97.4748 | 5 | 36910.918 | 26670.0508
11:00 |  | 80.2624 |  | F | 0.38244 | 72.8744 | 97.4665 | 5 | 36831.8477 | 26575.8711
11:30 |  | 82.7404 |  | F | 0.41267 | 73.0829 | 97.4906 | 5 | 36763.582 | 26517.2008
12:00 |  | 80.3117 |  | F | 0.57211 | 73.1933 | 97.5134 | 5 | 37687.1172 | 27181.0153
12:30 |  | 61.2244 |  | F | 0.67036 | 73.607 | 97.5233 | 5 | 41068.4141 | 29587.379
13:00 |  | 59.4634 |  | F | 0.67045 | 73.0359 | 97.5422 | 5 | 40318.5312 | 29100.6898
13:30 |  | 57.7439 |  | F | 0.60285 | 71.8684 | 97.5865 | 5 | 40066.0586 | 29029.4894
14:00 |  | 57.596 |  | F | 0.4831 | 70.6752 | 97.6673 | 5 | 40022.2656 | 29122.4977
14:30 |  | 58.074 |  | F | 0.39279 | 69.5292 | 97.6859 | 5 | 39984.4141 | 29197.7942
15:00 |  | 58.7994 |  | F | 0.38326 | 68.4245 | 97.6988 | 5 | 39906.8438 | 29239.2566
15:30 |  | 57.7904 |  | F | 0.38336 | 67.369 | 97.7242 | 5 | 39957.1055 | 29374.4918
16:00 |  | 58.5814 |  | F | 0.38371 | 66.4464 | 97.7272 | 5 | 39903.6484 | 29415.7764
16:30 |  | 58.9413 |  | F | 0.391 | 65.5588 | 97.7778 | 5 | 39993.8672 | 29574.8376
17:00 |  | 58.6599 |  | F | 0.38326 | 64.7709 | 97.7768 | 5 | 39933.2227 | 29598.5441
17:30 |  | 59.2813 |  | F | 0.38358 | 64.1074 | 97.778 | 5 | 39789.0039 | 29550.0444
18:00 |  | 59.4836 |  | F | 0.38391 | 63.5331 | 97.8042 | 5 | 39197.7344 | 29168.3805
18:30 |  | 60.3546 |  | F | 0.38325 | 63.2481 | 97.8344 | 5 | 39184.9766 | 29192.6037
19:00 |  | 60.9798 |  | F | 0.38325 | 63.0675 | 97.8678 | 5 | 39139.6797 | 29184.4952
19:30 |  | 62.5741 |  | F | 0.38325 | 62.854 | 97.8795 | 5 | 38500.9688 | 28729.9102
20:00 |  | 62.8182 |  | F | 0.38326 | 62.7398 | 97.8867 | 5 | 38272.1445 | 28570.96
20:30 |  | 61.9993 |  | F | 0.38595 | 62.7275 | 97.8977 | 5 | 38224.1328 | 28539.3702
21:00 |  | 63.1135 |  | F | 0.42531 | 62.7803 | 97.9066 | 5 | 38157.0352 | 28487.3935
21:30 |  | 62.4449 |  | F | 0.4712 | 62.8807 | 97.931 | 5 | 38157.668 | 28486.4633
22:00 |  | 64.3106 |  | F | 0.47618 | 63.0534 | 97.9188 | 5 | 38236.1016 | 28526.8062
22:30 |  | 65.3064 |  | F | 0.44328 | 63.2525 | 97.9181 | 5 | 38085.9336 | 28397.7484
23:00 |  | 67.2248 |  | F | 0.40533 | 63.4791 | 97.9154 | 5 | 38105.6836 | 28392.5533
23:30 |  | 71.19 |  | F | 0.38526 | 63.7333 | 97.9091 | 5 | 38082.4531 | 28352.0179
24:00 |  | 72.4184 |  | F | 0.38325 | 63.9796 | 97.9139 | 5 | 38112.625 | 28355.1316
Náhradné hodnoty pre rok 2023 |  | SO2 | CO |  | HF | Teplota | Tlak | H2O |  | Prietok
|  | kg/h | kg/h |  | kg/h | °C | kPa | % |  | m3/h ns
|  | 6.0338 | 0 |  | 0.020196 | 72.9566 | 99.0641 | 0 | 0 | 43245.6011
Prepočítavacie koeficienty (ppm na mg/m3) |  | 2.86 | 1.25
Konštanta vlhkosti |  | 0.8
Prietok ns = AN_M_PRIETOK*(273.15/(273.15+AN_M_TEPLOTA))*(AN_M_TLAK/101.3)*((100-AN_VLHKOST)/100)
SO2_hmot = (1*AN_M_SO2/1000000)*AN_Prietok_ns
HF_hmot = (1*AN_S_HF/1000000)*AN_Prietok_ns
Označenie SPH
žiadne | platná hodnota
A | SPH > EL
B | SPH > 1,2 EL
C | SPH > 2,0 EL
F | Neplatná hodnota
E | Náhradná hodnota
Prístup do systému:
ecm administrator - konfiguračný prístup
obsluha - prezeranie bez možnosti konfigurácie