## denny
Denný protokol za |  | 2022-08-27
|  | SO2 | CO | HF
Tech.jednotky |  | mg/m3 ns | mg/m3 ns | mg/m3 ns
Emisný limit |  | 350 |  | 1
I (%) |  | 20 |  | 40
N / % SPH > EL+I |  | 0 / 0,0 |  | 0 / 0,0
N SPH > 2 EL |  | 0 |  | 0
PDH [mg/m3 ns] |  | 104.2264 | 495.4953 |  | F
N platných SPH |  | 48 | 48 | 0
N / % SPH F |  | 0 / 0,0 | 0 / 0,0 | 48 / 100,0
N / % SPH E |  | 0 / 0,0 | 0 / 0,0 | 48 / 100,0
Množstvo ZL [kg] |  | 1507.1184 | 7163.1193 | 5.3347
Q spal. tis.[m3 ns] |  | 14452.7331 | 14452.7331 | 14452.7331
Výroba |  | x | x | 172625
Emisný faktor |  | x | x | 3.0903e-05
čas | chod | SO2 | CO | HF |  | Teplota | Tlak | H2O | Prietok | Prietok
|  | mg/m3 ns | mg/m3 ns | mg/m3 ns |  | °C | kPa | % | m3/h | m3/h ns
00:30 |  | 110.347 | 535.4039 |  | F | 93.3457 | 97.7818 | 0.79999 | 848491.375 | 605536.375
01:00 |  | 109.3293 | 528.8371 |  | F | 93.1201 | 97.7718 | 0.79999 | 848665.1875 | 605970.3125
01:30 |  | 107.5381 | 529.4767 |  | F | 92.8053 | 97.765 | 0.79999 | 848837.125 | 606572.875
02:00 |  | 108.7637 | 513.1215 |  | F | 92.4884 | 97.7471 | 0.79999 | 850168.6875 | 607939.625
02:30 |  | 109.1745 | 515.332 |  | F | 92.1964 | 97.7452 | 0.79999 | 850871.875 | 608915.8125
03:00 |  | 107.9598 | 530.1797 |  | F | 91.866 | 97.7547 | 0.79999 | 851085 | 609679.375
03:30 |  | 107.8263 | 516.5082 |  | F | 91.797 | 97.7627 | 0.79999 | 850664 | 609543.6875
04:00 |  | 107.5417 | 514.5715 |  | F | 91.6458 | 97.7619 | 0.79999 | 851152.625 | 610141.3125
04:30 |  | 107.0543 | 514.7332 |  | F | 91.5322 | 97.7554 | 0.79999 | 850640.375 | 609923.375
05:00 |  | 106.8611 | 510.6484 |  | F | 91.4073 | 97.7436 | 0.79999 | 851173.1875 | 610441.375
05:30 |  | 107.1757 | 500.5928 |  | F | 91.2277 | 97.7297 | 0.79999 | 851219.8125 | 610687.875
06:00 |  | 105.5507 | 502.4408 |  | F | 90.9049 | 97.7309 | 0.79999 | 852192.375 | 611935.125
06:30 |  | 109.7848 | 510.674 |  | F | 90.8111 | 97.7351 | 0.79999 | 850714.125 | 611058.3125
07:00 |  | 113.1635 | 494.3244 |  | F | 90.6984 | 97.7432 | 0.79999 | 851216.125 | 611659.6875
07:30 |  | 120.7461 | 492.7404 |  | F | 90.7803 | 97.7457 | 0.79999 | 850968.625 | 611358.125
08:00 |  | 116.4917 | 498.6951 |  | F | 90.9796 | 97.7509 | 0.79999 | 849437.625 | 609959.3125
08:30 |  | 110.9202 | 513.776 |  | F | 91.2872 | 97.7485 | 0.79999 | 849785.375 | 609677.875
09:00 |  | 115.2127 | 512.9814 |  | F | 91.3117 | 97.7643 | 0.79999 | 847929.6875 | 608403.8125
09:30 |  | 112.9101 | 518.1963 |  | F | 91.6728 | 97.7769 | 0.79999 | 846706.3125 | 607004
10:00 |  | 114.8711 | 527.5309 |  | F | 92.1758 | 97.7681 | 0.79999 | 845796 | 605462.875
10:30 |  | 109.5827 | 517.9125 |  | F | 92.7159 | 97.7714 | 0.79999 | 844150.125 | 603411.375
11:00 |  | 107.8306 | 535.4977 |  | F | 93.5938 | 97.7754 | 0.79999 | 843632.625 | 601625.1875
11:30 |  | 106.5337 | 532.0041 |  | F | 94.4899 | 97.7693 | 0.79999 | 842827.3125 | 599548.375
12:00 |  | 106.7295 | 527.0457 |  | F | 95.3851 | 97.7525 | 0.79999 | 841748.375 | 597222.875
12:30 |  | 106.3421 | 501.2211 |  | F | 96.2185 | 97.7305 | 0.79999 | 840525.125 | 594876.8125
13:00 |  | 105.3898 | 496.5426 |  | F | 97.066 | 97.7082 | 0.79999 | 840222.125 | 593164.3125
13:30 |  | 103.1183 | 496.7275 |  | F | 97.7317 | 97.6895 | 0.79999 | 839866.875 | 591735.875
14:00 |  | 101.5382 | 503.2844 |  | F | 98.2041 | 97.6758 | 0.79999 | 840008.375 | 590998.875
14:30 |  | 102.51 | 490.8139 |  | F | 98.6297 | 97.6488 | 0.79999 | 839435.625 | 589756.625
15:00 |  | 100.5905 | 483.6141 |  | F | 98.2403 | 97.6429 | 0.79999 | 839964.125 | 590707.375
15:30 |  | 98.2147 | 481.117 |  | F | 97.6305 | 97.6666 | 0.79999 | 840255.125 | 592029.8125
16:00 |  | 97.3449 | 488.5947 |  | F | 98.1722 | 97.6712 | 0.79999 | 838259.625 | 589792.875
16:30 |  | 96.978 | 481.952 |  | F | 98.3238 | 97.6745 | 0.79999 | 838902.625 | 590020.125
17:00 |  | 94.2851 | 481.7297 |  | F | 96.6411 | 97.7422 | 0.79999 | 841967.8125 | 595276.8125
17:30 |  | 93.589 | 480.2975 |  | F | 95.1447 | 97.7478 | 0.79999 | 840966.125 | 597038.875
18:00 |  | 94.9681 | 467.9984 |  | F | 96.685 | 97.7526 | 0.79999 | 840122.375 | 593972.875
18:30 |  | 95.096 | 456.6348 |  | F | 96.5507 | 97.7378 | 0.79999 | 839466.125 | 593633.8125
19:00 |  | 95.1607 | 459.3178 |  | F | 96.0904 | 97.7453 | 0.79999 | 839378.6875 | 594355.875
19:30 |  | 96.6217 | 451.2857 |  | F | 95.6156 | 97.7858 | 0.79999 | 841432.875 | 596825.875
20:00 |  | 96.8031 | 449.1186 |  | F | 94.912 | 97.8067 | 0.79999 | 840779.3125 | 597629.375
20:30 |  | 96.6103 | 453.8779 |  | F | 94.5891 | 97.8503 | 0.79999 | 841269.625 | 598769.375
21:00 |  | 98.4411 | 458.3113 |  | F | 94.1828 | 97.8655 | 0.79999 | 841801.875 | 599905.375
21:30 |  | 97.0221 | 459.424 |  | F | 93.5295 | 97.8593 | 0.79999 | 842573.875 | 601486.125
22:00 |  | 96.6741 | 453.7231 |  | F | 92.9734 | 97.8488 | 0.79999 | 843345.8125 | 602887.375
22:30 |  | 98.3667 | 472.5098 |  | F | 91.9379 | 97.8471 | 0.79999 | 844465.625 | 605389.8125
23:00 |  | 98.2438 | 469.4918 |  | F | 91.5233 | 97.8372 | 0.79999 | 845506.125 | 606762.875
23:30 |  | 99.6382 | 474.6776 |  | F | 91.1415 | 97.8512 | 0.79999 | 844380.375 | 606679
24:00 |  | 99.4194 | 478.2836 |  | F | 91.0781 | 97.8722 | 0.79999 | 846018.625 | 608091.125
Náhradné hodnoty pre rok 2022 |  | SO2 | CO | HF |  | Teplota | Tlak | H2O |  | Prietok
|  | kg/h | kg/h | kg/h |  | °C | kPa | % |  | m3/h ns
|  | 98.3465 | 0 | 0.36911 |  | 87.0634 | 98.1044 | 0 | 0 | 760551.4226
Prepočítavacie koeficienty (ppm na mg/m3) |  | 2.86 | 1.25
Konštanta vlhkosti |  | 0.8
Prietok ns = FS1_M_PRIETOK*(273.15/(273.15+FS1_M_TEPLOTA))*(FS1_M_TLAK/101.3)*((100-FS1_VLHKOST)/100)
SO2_hmot = (1*FS1_M_SO2/1000000)*FS1_Prietok_ns
CO_hmot = (1*FS1_M_CO/1000000)*FS1_Prietok_ns
HF_hmot = (1*FS1_S_HF/1000000)*FS1_Prietok_ns
Označenie SPH
žiadne | platná hodnota
A | SPH > EL
B | SPH > 1,2 EL
C | SPH > 2,0 EL
F | Neplatná hodnota
E | Náhradná hodnota
Prístup do systému:
ecm administrator - konfiguračný prístup
obsluha - prezeranie bez možnosti konfigurácie