## denny
Denný protokol za |  | 2022-04-24
|  | SO2 | CO | HF
Tech.jednotky |  | mg/m3 ns | mg/m3 ns | mg/m3 ns
Emisný limit |  | 350 |  | 1
I (%) |  | 20 |  | 40
N / % SPH > EL+I |  | 0 / 0,0 |  | 0 / 0,0
N SPH > 2 EL |  | 0 |  | 0
PDH [mg/m3 ns] |  | 60.0693 | 811.059 | 0.15233
N platných SPH |  | 48 | 48 | 48
N / % SPH F |  | 0 / 0,0 | 0 / 0,0 | 0 / 0,0
N / % SPH E |  | 0 / 0,0 | 0 / 0,0 | 0 / 0,0
Množstvo ZL [kg] |  | 647.3307 | 8726.6437 | 1.6399
Q spal. tis.[m3 ns] |  | 10762.0455 | 10762.0455 | 10762.0455
Výroba |  | x | x | 280985
Emisný faktor |  | x | x | 5.8364e-06
čas | chod | SO2 | CO | HF | Teplota | Tlak | H2O | Prietok | Prietok
|  | mg/m3 ns | mg/m3 ns | mg/m3 ns | °C | kPa | % | m3/h | m3/h ns
00:30 |  | 84.6273 | 780.0212 | 0.15193 | 75.899 | 98.2118 | 0.89999 | 602543.0625 | 453034.1059
01:00 |  | 86.8186 | 768.0862 | 0.11919 | 75.9232 | 98.197 | 0.89999 | 603710.4375 | 453811.7931
01:30 |  | 97.0649 | 760.8411 | 0.17688 | 76.3899 | 98.1894 | 0.89999 | 601970.25 | 451864.6143
02:00 |  | 78.2082 | 761.4024 | 0.22519 | 76.9856 | 98.1871 | 0.89999 | 601703 | 450885.0701
02:30 |  | 62.6537 | 776.3752 | 0.12552 | 76.7405 | 98.1213 | 0.89999 | 600213.875 | 449782.6714
03:00 |  | 64.801 | 784.4811 | 0.11731 | 76.5265 | 98.1012 | 0.89999 | 601283.625 | 450767.3778
03:30 |  | 57.9854 | 772.3954 | 0.11342 | 76.2588 | 98.0612 | 0.89999 | 602586.5 | 451906.2801
04:00 |  | 67.4291 | 785.9081 | 0.10041 | 75.876 | 98.0524 | 0.89999 | 599429.9375 | 449991.59
04:30 |  | 75.2528 | 773.0614 | 0.11601 | 75.8737 | 98.0336 | 0.89999 | 600500.1875 | 450711.4082
05:00 |  | 79.2425 | 742.9561 | 0.12813 | 75.9934 | 98.0252 | 0.89999 | 600770.8125 | 450721.5586
05:30 |  | 82.5592 | 743.5084 | 0.15189 | 76.061 | 98.0092 | 0.89999 | 603189.0625 | 452374.372
06:00 |  | 82.7643 | 747.5263 | 0.1891 | 76.0378 | 98.0219 | 0.89999 | 599410.1875 | 449628.0128
06:30 |  | 83.1277 | 755.1924 | 0.21145 | 75.8164 | 98.0263 | 0.89999 | 600120.75 | 450467.0669
07:00 |  | 88.3922 | 753.9356 | 0.24033 | 75.5927 | 98.0221 | 0.89999 | 601650.9375 | 451886.1773
07:30 |  | 90.2036 | 752.4659 | 0.25952 | 75.7107 | 98.0041 | 0.89999 | 602764.25 | 452485.8872
08:00 |  | 87.5667 | 784.8931 | 0.29201 | 76.1166 | 98.0073 | 0.89999 | 605115.625 | 453737.9668
08:30 |  | 89.7481 | 776.2911 | 0.31048 | 76.2721 | 98.0024 | 0.89999 | 600826.875 | 450298.9762
09:00 |  | 86.9721 | 770.6108 | 0.32653 | 76.7819 | 97.9941 | 0.89999 | 606418.375 | 453789.1362
09:30 |  | 88.0367 | 785.4905 | 0.3441 | 77.2572 | 97.9869 | 0.89999 | 601784.75 | 449677.7603
10:00 |  | 85.0505 | 796.7584 | 0.31289 | 77.8493 | 97.9798 | 0.89999 | 600844.5 | 448185.3282
10:30 |  | 84.4652 | 801.1799 | 0.29217 | 78.1769 | 97.9613 | 0.89999 | 601418.5 | 448110.6847
11:00 |  | 78.1742 | 808.6989 | 0.29147 | 78.27 | 97.9374 | 0.89999 | 602721.75 | 448853.1472
11:30 |  | 78.6485 | 808.6213 | 0.28132 | 78.6627 | 97.9158 | 0.89999 | 601057.3125 | 447015.5726
12:00 |  | 82.5183 | 800.6152 | 0.33578 | 79.2071 | 97.8992 | 0.89999 | 598122.5625 | 444070.3103
12:30 |  | 78.9793 | 824.2073 | 0.44561 | 79.6921 | 97.8842 | 0.89999 | 601342.8125 | 445778.9856
13:00 |  | 58.1913 | 830.1407 | 0.34054 | 79.6402 | 97.8831 | 0.89999 | 598818.625 | 443968.3999
13:30 |  | 47.8465 | 818.591 | 0.25213 | 79.4098 | 97.8779 | 0.89999 | 599989.1875 | 445103.1968
14:00 |  | 46.5898 | 816.9385 | 0.19457 | 79.3006 | 97.8792 | 0.89999 | 593984.875 | 440791.424
14:30 |  | 48.0965 | 825.0698 | 0.14769 | 79.203 | 97.8507 | 0.89999 | 601509.9375 | 446369.0411
15:00 |  | 47.8281 | 832.1993 | 0.14198 | 79.3636 | 97.8069 | 0.89999 | 596695.6875 | 442396.7258
15:30 |  | 53.8512 | 818.2885 | 0.1155 | 79.509 | 97.776 | 0.89999 | 599054.6875 | 443822.2775
16:00 |  | 48.2233 | 837.585 | 0.10433 | 80.1009 | 97.7475 | 0.89999 | 594347.8125 | 439469.0843
16:30 |  | 44.9311 | 834.481 | 0.07695 | 80.5123 | 97.6883 | 0.89999 | 605624.625 | 447015.7349
17:00 |  | 42.7054 | 828.7482 | 0.07508 | 80.1199 | 97.7007 | 0.89999 | 598864.875 | 442573.3811
17:30 |  | 40.2485 | 844.1469 | 0.06019 | 80.1873 | 97.698 | 0.89999 | 603412.5 | 445836.9597
18:00 |  | 33.6437 | 858.4855 | 0.06592 | 79.9647 | 97.7154 | 0.89999 | 604547.0625 | 447036.2477
18:30 |  | 33.6899 | 879.8496 | 0.02301 | 79.7022 | 97.7315 | 0.89999 | 602417.8125 | 445866.7388
19:00 |  | 34.3458 | 886.9462 | 0.00114 | 79.4948 | 97.7326 | 0.89999 | 601045.4375 | 445117.3213
19:30 |  | 31.9121 | 866.7148 | 0.02012 | 79.3357 | 97.7344 | 0.89999 | 602503.1875 | 446406.5957
20:00 |  | 29.8107 | 893.1355 | 0.01939 | 78.9748 | 97.7449 | 0.89999 | 604457.5 | 448361.912
20:30 |  | 28.0335 | 893.4807 | 0 | 78.737 | 97.7796 | 0.89999 | 601721.1875 | 446792.1107
21:00 |  | 25.8806 | 888.6342 | 0.00343 | 78.8709 | 97.8099 | 0.89999 | 603211.75 | 447867.762
21:30 |  | 22.8541 | 879.8347 | 0 | 78.6874 | 97.8199 | 0.89999 | 601631.75 | 446973.2905
22:00 |  | 23.401 | 877.7407 | 0 | 78.4755 | 97.8394 | 0.89999 | 604331.6875 | 449338.8761
22:30 |  | 32.4988 | 844.0405 | 0 | 78.4387 | 97.8519 | 0.89999 | 604360.5625 | 449465.0322
23:00 |  | 29.6321 | 814.5737 | 0 | 78.3815 | 97.8613 | 0.89999 | 605210.0625 | 450213.4651
23:30 |  | 27.7957 | 817.3803 | 0 | 77.8896 | 97.8707 | 0.89999 | 604432.5 | 450308.2561
24:00 |  | 30.0266 | 828.3022 | 0.01136 | 77.6657 | 97.8632 | 0.89999 | 607920.9375 | 453161.2296
Náhradné hodnoty pre rok 2022 |  | SO2 | CO | HF | Teplota | Tlak | H2O |  | Prietok
|  | kg/h | kg/h | kg/h | °C | kPa | % |  | m3/h ns
|  | 111.8847 | 0 | 0.26916 | 91.9673 | 98.8494 | 0 | 0 | 951657.9739
Prepočítavacie koeficienty (ppm na mg/m3) |  | 2.86 | 1.25
Konštanta vlhkosti |  | 0.8
Prietok ns = FS2_M_PRIETOK*(273.15/(273.15+FS2_M_TEPLOTA))*(FS2_M_TLAK/101.3)*((100-FS2_VLHKOST)/100)
SO2_hmot = (1*FS2_M_SO2/1000000)*FS2_Prietok_ns
CO_hmot = (1*FS2_M_CO/1000000)*FS2_Prietok_ns
HF_hmot = (1*FS2_S_HF/1000000)*FS2_Prietok_ns
Označenie SPH
žiadne | platná hodnota
A | SPH > EL
B | SPH > 1,2 EL
C | SPH > 2,0 EL
F | Neplatná hodnota
E | Náhradná hodnota
Prístup do systému:
ecm administrator - konfiguračný prístup
obsluha - prezeranie bez možnosti konfigurácie