## denny
Denný protokol za |  | 2024-03-15
|  | SO2 | CO |  | HF | Teplota | Tlak |  |  | Prietok
Tech.jednotky |  | mg/m3 ns | mg/m3 ns |  | mg/m3 ns | °C | kPa |  |  | m3/h ns
Emisný limit |  | 350 |  |  | 3
I (%) |  | 20 |  |  | 40
N / % SPH > EL+I |  | 0 / 0,0 |  |  | 0 / 0,0
N SPH > 2 EL+I |  | 0 |  |  | 0
PDH [mg/m3 ns] |  | 140.2427 |  | F | 0.42748 | 79.3657 | 98.8781 | 5 | 70769.9806 | 50849.8873
N platných SPH |  | 48 | 0 |  | 48 | 48 | 48 | 48 | 48 | 48
N / % SPH F |  | 0 / 0,0 | 48 / 100,0 |  | 0 / 0,0 | 0 / 0,0 | 0 / 0,0 | 0 / 0,0 | 0 / 0,0 | 0 / 0,0
N / % SPH E |  | 0 / 0,0 |  |  | 0 / 0,0 |  |  |  |  | 0 / 0,0
Množstvo ZL [kg] |  | 171.0942 | 0 |  | 0.5216 | 0 | 0 | 0 | 0 | 0
Q spal. tis.[m3 ns] |  | 610.1986 |  |  | 610.1986 |  |  |  |  | 610.1986
Výroba |  | x | x |  | 0
Emisný faktor |  | x | x |  | 0
čas | chod | SO2 | CO |  | HF | Teplota | Tlak |  |  | Prietok
|  | mg/m3 ns | mg/m3 ns |  | mg/m3 ns | °C | kPa |  |  | m3/h ns
00:30 |  | 125.9552 |  | F | 0.39976 | 78.4639 | 98.8566 | 5 | 68518.5 | 49347.2505
01:00 |  | 136.0994 |  | F | 0.38564 | 78.6622 | 98.8525 | 5 | 68191.9531 | 49082.3501
01:30 |  | 128.9138 |  | F | 0.39424 | 78.8033 | 98.8445 | 5 | 68087.1875 | 48983.3163
02:00 |  | 175.4429 |  | F | 0.39782 | 78.8059 | 98.8251 | 5 | 68407.8281 | 49203.9707
02:30 |  | 181.8716 |  | F | 0.38866 | 78.5632 | 98.8091 | 5 | 71685.9297 | 51589.0543
03:00 |  | 177.934 |  | F | 0.40414 | 78.2266 | 98.8044 | 5 | 72555.0078 | 52262.0181
03:30 |  | 176.6628 |  | F | 0.39352 | 77.5838 | 98.8042 | 5 | 70518.7656 | 50888.2915
04:00 |  | 180.1599 |  | F | 0.40587 | 77.0477 | 98.8021 | 5 | 70046.6875 | 50623.9358
04:30 |  | 186.234 |  | F | 0.39056 | 76.9746 | 98.7994 | 5 | 70938.7109 | 51277.8973
05:00 |  | 135.899 |  | F | 0.40323 | 77.0125 | 98.8045 | 5 | 70899.1562 | 51246.4081
05:30 |  | 113.39 |  | F | 0.39619 | 77.2601 | 98.8056 | 5 | 71157.5625 | 51397.4016
06:00 |  | 103.4889 |  | F | 0.4153 | 77.6444 | 98.7964 | 5 | 71121.6406 | 51310.4413
06:30 |  | 100.0179 |  | F | 0.40528 | 77.7238 | 98.7942 | 5 | 71113.6719 | 51291.9327
07:00 |  | 101.0079 |  | F | 0.48021 | 77.4205 | 98.7976 | 5 | 71053.6406 | 51294.7276
07:30 |  | 107.2233 |  | F | 0.42151 | 77.5559 | 98.8072 | 5 | 70943.1953 | 51200.183
08:00 |  | 109.1804 |  | F | 0.42832 | 77.9754 | 98.8197 | 5 | 70917.3047 | 51126.8391
08:30 |  | 116.4153 |  | F | 0.39983 | 78.5497 | 98.8343 | 5 | 70703.5781 | 50897.0137
09:00 |  | 155.7343 |  | F | 0.39555 | 79.1985 | 98.853 | 5 | 70515.2812 | 50677.6238
09:30 |  | 111.2133 |  | F | 0.39623 | 79.3533 | 98.8657 | 5 | 70236.0703 | 50461.2662
10:00 |  | 107.9848 |  | F | 0.39044 | 79.5614 | 98.8669 | 5 | 70102.6562 | 50336.2989
10:30 |  | 108.3877 |  | F | 0.41489 | 79.5735 | 98.8625 | 5 | 70078.5156 | 50314.9719
11:00 |  | 120.8223 |  | F | 0.42617 | 79.8652 | 98.8611 | 5 | 69999.1719 | 50215.7708
11:30 |  | 126.1768 |  | F | 0.40084 | 80.5346 | 98.8586 | 5 | 69911.3594 | 50056.6088
12:00 |  | 123.7077 |  | F | 0.5755 | 80.7933 | 98.8597 | 5 | 70037.3594 | 50110.7101
12:30 |  | 169.2309 |  | F | 0.62996 | 81.2152 | 98.8655 | 5 | 70257.7656 | 50211.515
13:00 |  | 179.4709 |  | F | 0.38641 | 81.108 | 98.8697 | 5 | 70279.9766 | 50244.7508
13:30 |  | 178.0111 |  | F | 0.38678 | 80.8173 | 98.8752 | 5 | 70488.2812 | 50437.8258
14:00 |  | 135.916 |  | F | 0.39454 | 80.7401 | 98.8725 | 5 | 70441.1562 | 50413.7339
14:30 |  | 131.1111 |  | F | 0.39495 | 81.2508 | 98.8765 | 5 | 70322.2891 | 50258.1639
15:00 |  | 157.2117 |  | F | 0.40752 | 81.7317 | 98.8768 | 5 | 71197.8047 | 50815.1037
15:30 |  | 142.5282 |  | F | 0.41778 | 80.7291 | 98.8709 | 5 | 72398.7344 | 51815.4977
16:00 |  | 132.0652 |  | F | 0.45621 | 79.7652 | 98.8713 | 5 | 71640.8125 | 51413.3233
16:30 |  | 185.2992 |  | F | 0.44683 | 79.3733 | 98.8659 | 5 | 71341.7109 | 51252.8167
17:00 |  | 106.3483 |  | F | 0.43779 | 79.2234 | 98.8772 | 5 | 72033.3203 | 51777.6028
17:30 |  | 93.1195 |  | F | 0.4445 | 79.4276 | 98.8901 | 5 | 71319.2812 | 51241.3353
18:00 |  | 105.1111 |  | F | 0.44595 | 79.7132 | 98.9091 | 5 | 71509.9766 | 51346.6447
18:30 |  | 108.1054 |  | F | 0.43946 | 80.1209 | 98.9376 | 5 | 72541.3984 | 52042.0791
19:00 |  | 111.0826 |  | F | 0.46676 | 80.4455 | 98.9579 | 5 | 72468.9922 | 51953.0869
19:30 |  | 115.1387 |  | F | 0.43434 | 80.15 | 98.9674 | 5 | 72345.8828 | 51913.22
20:00 |  | 163.5312 |  | F | 0.41949 | 79.9456 | 98.979 | 5 | 72104.4531 | 51775.947
20:30 |  | 177.3615 |  | F | 0.40735 | 79.9436 | 98.9899 | 5 | 71289.625 | 51196.7879
21:00 |  | 211.8717 |  | F | 0.39842 | 80.1086 | 98.9826 | 5 | 70550.1875 | 50638.3463
21:30 |  | 129.0041 |  | F | 0.40906 | 80.3303 | 98.9806 | 5 | 70636.3359 | 50667.3499
22:00 |  | 97.0231 |  | F | 0.39854 | 80.6675 | 98.9782 | 5 | 70459.75 | 50491.3241
22:30 |  | 134.6993 |  | F | 0.40387 | 80.1842 | 98.986 | 5 | 71777.7031 | 51510.1618
23:00 |  | 171.9418 |  | F | 0.43222 | 79.7043 | 98.9911 | 5 | 71203.7031 | 51170.3536
23:30 |  | 184.8562 |  | F | 0.53441 | 79.6592 | 98.9991 | 5 | 70122.4062 | 50403.8406
24:00 |  | 201.6892 |  | F | 0.61636 | 80.0465 | 98.9938 | 5 | 70486.7891 | 50607.4962
Náhradné hodnoty pre rok 2024 |  | SO2 | CO |  | HF | Teplota | Tlak | H2O |  | Prietok
|  | kg/h | kg/h |  | kg/h | °C | kPa | % |  | m3/h ns
|  | 4.282 | 0 |  | 0.0083273 | 69.6983 | 98.8153 | 0 | 0 | 28614.1811
Prepočítavacie koeficienty (ppm na mg/m3) |  | 2.86 | 1.25
Konštanta vlhkosti |  | 5
Prietok ns = AN_M_PRIETOK*(273.15/(273.15+AN_M_TEPLOTA))*(AN_M_TLAK/101.3)*((100-AN_VLHKOST)/100)
SO2_hmot = (1*AN_M_SO2/1000000)*AN_Prietok_ns
HF_hmot = (1*AN_S_HF/1000000)*AN_Prietok_ns
Označenie SPH
žiadne | platná hodnota
A | SPH > EL
B | SPH > 1,2 EL
C | SPH > 2,0 EL
F | Neplatná hodnota
E | Náhradná hodnota
Prístup do systému:
ecm administrator - konfiguračný prístup
obsluha - prezeranie bez možnosti konfigurácie