## denny
Denný protokol za |  | 2022-05-10
|  | SO2 | CO | HF
Tech.jednotky |  | mg/m3 ns | mg/m3 ns | mg/m3 ns
Emisný limit |  | 350 |  | 1
I (%) |  | 20 |  | 40
N / % SPH > EL+I |  | 0 / 0,0 |  | 0 / 0,0
N SPH > 2 EL |  | 0 |  | 0
PDH [mg/m3 ns] |  | 111.1778 | 1002.5601 | 0.51536
N platných SPH |  | 48 | 48 | 48
N / % SPH F |  | 0 / 0,0 | 0 / 0,0 | 0 / 0,0
N / % SPH E |  | 0 / 0,0 | 0 / 0,0 | 0 / 0,0
Množstvo ZL [kg] |  | 1971.2106 | 17750.3058 | 9.1232
Q spal. tis.[m3 ns] |  | 17706.2651 | 17706.2651 | 17706.2651
Výroba |  | x | x | 293520
Emisný faktor |  | x | x | 3.1082e-05
čas | chod | SO2 | CO | HF | Teplota | Tlak | H2O | Prietok | Prietok
|  | mg/m3 ns | mg/m3 ns | mg/m3 ns | °C | kPa | % | m3/h | m3/h ns
00:30 |  | 116.6792 | 997.5489 | 0.36889 | 91.7494 | 98.9024 | 0.79999 | 1022484 | 741298.3125
01:00 |  | 113.8278 | 990.6555 | 0.3799 | 91.3396 | 98.8984 | 0.79999 | 1023623 | 742929.125
01:30 |  | 119.0107 | 1005.322 | 0.39512 | 90.7945 | 98.8896 | 0.79999 | 1023903 | 744177.3125
02:00 |  | 114.2143 | 1012.544 | 0.42159 | 90.3163 | 98.8735 | 0.79999 | 1024554 | 745508.375
02:30 |  | 108.4541 | 1032.7209 | 0.41851 | 89.3622 | 98.8571 | 0.79999 | 1025846 | 748288.8125
03:00 |  | 113.9234 | 1057.502 | 0.44459 | 89.1745 | 98.8496 | 0.79999 | 1024446 | 747600.875
03:30 |  | 111.6113 | 1039.422 | 0.49686 | 89.05 | 98.8313 | 0.79999 | 1023149 | 746772.375
04:00 |  | 109.7335 | 1040.249 | 0.50088 | 88.9407 | 98.824 | 0.79999 | 1024800 | 748147.375
04:30 |  | 116.4679 | 1029.477 | 0.46497 | 88.7533 | 98.8021 | 0.79999 | 1024954 | 748482.875
05:00 |  | 119.6095 | 1013.854 | 0.49688 | 88.8001 | 98.7944 | 0.79999 | 1026644 | 749561.125
05:30 |  | 121.792 | 1020.669 | 0.5395 | 88.829 | 98.7909 | 0.79999 | 1026424 | 749313.6875
06:00 |  | 126.835 | 1007.313 | 0.5721 | 88.902 | 98.793 | 0.79999 | 1027436 | 749917.625
06:30 |  | 130.4603 | 981.0103 | 0.58757 | 88.6197 | 98.7969 | 0.79999 | 1027449 | 750540.375
07:00 |  | 136.5792 | 967.6363 | 0.61401 | 88.7903 | 98.8106 | 0.79999 | 1026372 | 749507.875
07:30 |  | 129.9398 | 966.0394 | 0.58589 | 89.0424 | 98.812 | 0.79999 | 1025437 | 748312.625
08:00 |  | 128.7437 | 973.8043 | 0.58645 | 89.2275 | 98.8096 | 0.79999 | 1027811 | 749642.6875
08:30 |  | 155.4877 | 969.8571 | 0.65485 | 89.4883 | 98.8079 | 0.79999 | 1028188 | 749367.875
09:00 |  | 143.9617 | 971.66 | 0.76749 | 90.2869 | 98.7879 | 0.79999 | 1027395 | 746994.625
09:30 |  | 130.4881 | 973.3381 | 0.66352 | 90.8173 | 98.77 | 0.79999 | 1025045 | 744064.875
10:00 |  | 113.1582 | 991.9062 | 0.64517 | 91.5007 | 98.7599 | 0.79999 | 1024512 | 742207.6875
10:30 |  | 109.2374 | 999.2169 | 0.6299 | 92.3676 | 98.7471 | 0.79999 | 1022643 | 739001.625
11:00 |  | 109.6497 | 996.5132 | 0.63507 | 93.3426 | 98.7325 | 0.79999 | 1021862 | 736363.8125
11:30 |  | 106.1906 | 1007.681 | 0.66359 | 93.949 | 98.7268 | 0.79999 | 1022543 | 735592.375
12:00 |  | 105.6333 | 1026.49 | 0.62516 | 93.9191 | 98.7054 | 0.79999 | 1023033 | 735845.625
12:30 |  | 105.5559 | 1028.2581 | 0.67632 | 94.2023 | 98.6647 | 0.79999 | 1022330 | 734470.6875
13:00 |  | 104.4551 | 1005.416 | 0.6886 | 94.4038 | 98.6328 | 0.79999 | 1021629 | 733327.375
13:30 |  | 95.2944 | 1019.279 | 0.658 | 94.8581 | 98.6133 | 0.79999 | 1020442 | 731427.8125
14:00 |  | 88.3053 | 1036.42 | 0.59864 | 95.204 | 98.5879 | 0.79999 | 1020191 | 730371.8125
14:30 |  | 92.8875 | 1025.796 | 0.54995 | 95.8096 | 98.5485 | 0.79999 | 1021240 | 729632.375
15:00 |  | 96.7238 | 1011.147 | 0.53719 | 96.2174 | 98.5027 | 0.79999 | 1019641 | 727345.875
15:30 |  | 92.7339 | 1022.309 | 0.5086 | 96.517 | 98.458 | 0.79999 | 1021229 | 727557.875
16:00 |  | 95.9332 | 1033.225 | 0.49503 | 97.1548 | 98.4253 | 0.79999 | 1020334 | 725430.125
16:30 |  | 100.3543 | 1012.854 | 0.53132 | 97.7544 | 98.3895 | 0.79999 | 1020353 | 724005.375
17:00 |  | 98.6262 | 994.6312 | 0.53257 | 98.3313 | 98.3652 | 0.79999 | 1019081 | 721802
17:30 |  | 100.9289 | 1002.156 | 0.51755 | 98.9378 | 98.3422 | 0.79999 | 1018908 | 720334.1875
18:00 |  | 102.3668 | 1016.55 | 0.52083 | 99.3363 | 98.3215 | 0.79999 | 1019190 | 719609.875
18:30 |  | 102.9828 | 1010.514 | 0.51132 | 99.1792 | 98.3176 | 0.79999 | 1019751 | 720278.875
19:00 |  | 101.3589 | 1005.252 | 0.52076 | 99.1813 | 98.3119 | 0.79999 | 1022095 | 721890.875
19:30 |  | 101.0451 | 1010.167 | 0.52219 | 99.1729 | 98.3082 | 0.79999 | 1025848 | 724529.375
20:00 |  | 102.2084 | 1001.537 | 0.53311 | 98.8182 | 98.3068 | 0.79999 | 1026198 | 725456.875
20:30 |  | 94.8572 | 1002.136 | 0.45362 | 97.8875 | 98.3164 | 0.79999 | 1027471 | 728247
21:00 |  | 96.5641 | 992.8851 | 0.41048 | 96.718 | 98.3479 | 0.79999 | 1027290 | 730655.625
21:30 |  | 98.6104 | 977.7945 | 0.3835 | 95.7506 | 98.3695 | 0.79999 | 1028814 | 733820.3125
22:00 |  | 97.8182 | 959.846 | 0.32436 | 94.8358 | 98.3887 | 0.79999 | 1031593 | 737774.625
22:30 |  | 106.5706 | 968.0007 | 0.30611 | 93.8617 | 98.412 | 0.79999 | 1032557 | 740600.8125
23:00 |  | 116.3935 | 974.2041 | 0.27746 | 92.8452 | 98.4286 | 0.79999 | 1031685 | 742156.125
23:30 |  | 126.3611 | 969.0723 | 0.2576 | 92.625 | 98.4355 | 0.79999 | 1034266 | 744513.625
24:00 |  | 125.9128 | 971.0037 | 0.26391 | 92.0285 | 98.4387 | 0.79999 | 1037174 | 747850.8125
Náhradné hodnoty pre rok 2022 |  | SO2 | CO | HF | Teplota | Tlak | H2O |  | Prietok
|  | kg/h | kg/h | kg/h | °C | kPa | % |  | m3/h ns
|  | 98.3465 | 0 | 0.36911 | 87.0634 | 98.1044 | 0 | 0 | 760551.4226
Prepočítavacie koeficienty (ppm na mg/m3) |  | 2.86 | 1.25
Konštanta vlhkosti |  | 0.8
Prietok ns = FS1_M_PRIETOK*(273.15/(273.15+FS1_M_TEPLOTA))*(FS1_M_TLAK/101.3)*((100-FS1_VLHKOST)/100)
SO2_hmot = (1*FS1_M_SO2/1000000)*FS1_Prietok_ns
CO_hmot = (1*FS1_M_CO/1000000)*FS1_Prietok_ns
HF_hmot = (1*FS1_S_HF/1000000)*FS1_Prietok_ns
Označenie SPH
žiadne | platná hodnota
A | SPH > EL
B | SPH > 1,2 EL
C | SPH > 2,0 EL
F | Neplatná hodnota
E | Náhradná hodnota
Prístup do systému:
ecm administrator - konfiguračný prístup
obsluha - prezeranie bez možnosti konfigurácie