## denny
Denný protokol za |  | 2022-05-10
|  | SO2 | CO | HF
Tech.jednotky |  | mg/m3 ns | mg/m3 ns | mg/m3 ns
Emisný limit |  | 350 |  | 1
I (%) |  | 20 |  | 40
N / % SPH > EL+I |  | 0 / 0,0 |  | 0 / 0,0
N SPH > 2 EL |  | 0 |  | 0
PDH [mg/m3 ns] |  | 84.5984 | 706.3254 | 0.31714
N platných SPH |  | 48 | 48 | 48
N / % SPH F |  | 0 / 0,0 | 0 / 0,0 | 0 / 0,0
N / % SPH E |  | 0 / 0,0 | 0 / 0,0 | 0 / 0,0
Množstvo ZL [kg] |  | 889.7723 | 7415.4548 | 3.3381
Q spal. tis.[m3 ns] |  | 10508.4998 | 10508.4998 | 10508.4998
Výroba |  | x | x | 293520
Emisný faktor |  | x | x | 1.1373e-05
čas | chod | SO2 | CO | HF | Teplota | Tlak | H2O | Prietok | Prietok
|  | mg/m3 ns | mg/m3 ns | mg/m3 ns | °C | kPa | % | m3/h | m3/h ns
00:30 |  | 83.6104 | 693.5566 | 0.00734 | 76.0813 | 99.906 | 0.89999 | 579644.625 | 443103.8103
01:00 |  | 95.1581 | 660.6688 | 0.05428 | 76.3264 | 99.8991 | 0.89999 | 576416.25 | 440296.6588
01:30 |  | 103.41 | 653.6621 | 0.07556 | 76.3825 | 99.8857 | 0.89999 | 576516.875 | 440243.8861
02:00 |  | 90.8688 | 647.5774 | 0.11167 | 76.2768 | 99.8706 | 0.89999 | 577594.125 | 441133.1432
02:30 |  | 104.3103 | 627.5592 | 0.11624 | 76.0346 | 99.8614 | 0.89999 | 574793.5 | 439258.1012
03:00 |  | 106.7352 | 638.6114 | 0.15885 | 75.5783 | 99.8541 | 0.89999 | 575862.0625 | 440618.2689
03:30 |  | 108.0279 | 645.6317 | 0.2499 | 75.0434 | 99.8368 | 0.89999 | 578932.25 | 443571.2863
04:00 |  | 106.8096 | 638.7461 | 0.29198 | 74.8409 | 99.8266 | 0.89999 | 580675.5 | 445120.1675
04:30 |  | 106.2303 | 647.4506 | 0.33245 | 74.559 | 99.7939 | 0.89999 | 575300.9375 | 441213.2636
05:00 |  | 105.6457 | 644.6006 | 0.38883 | 74.2795 | 99.7827 | 0.89999 | 581355.75 | 446165.6839
05:30 |  | 103.3281 | 639.0774 | 0.43911 | 73.9706 | 99.7766 | 0.89999 | 582436.375 | 447365.1439
06:00 |  | 102.7959 | 626.8112 | 0.51206 | 73.814 | 99.7914 | 0.89999 | 577432.6875 | 443788.0267
06:30 |  | 96.7416 | 630.4767 | 0.59867 | 73.7367 | 99.7995 | 0.89999 | 578680.25 | 444881.9215
07:00 |  | 82.1856 | 624.7716 | 0.55152 | 73.7222 | 99.8098 | 0.89999 | 580532.5 | 446370.7332
07:30 |  | 95.4182 | 615.6382 | 0.51812 | 73.1939 | 99.8118 | 0.89999 | 584828.0625 | 450368.2074
08:00 |  | 78.2542 | 651.1912 | 0.66199 | 73.4698 | 99.8158 | 0.89999 | 582304.4375 | 448085.8226
08:30 |  | 67.4793 | 647.9139 | 0.50164 | 74.0383 | 99.8156 | 0.89999 | 581297.5625 | 446577.812
09:00 |  | 57.5862 | 638.9152 | 0.41569 | 74.7251 | 99.809 | 0.89999 | 579707.375 | 444447.7751
09:30 |  | 67.1687 | 658.6873 | 0.32688 | 75.4228 | 99.7866 | 0.89999 | 572221.25 | 437731.6648
10:00 |  | 83.0214 | 663.7418 | 0.35747 | 77.0799 | 99.7772 | 0.89999 | 578708.9375 | 440558.6569
10:30 |  | 87.8671 | 666.4016 | 0.43171 | 78.4146 | 99.7758 | 0.89999 | 574076.0625 | 435366.226
11:00 |  | 88.5558 | 688.652 | 0.45463 | 79.3768 | 99.7742 | 0.89999 | 574587.4375 | 434558.074
11:30 |  | 97.3018 | 707.8538 | 0.45252 | 79.7906 | 99.7773 | 0.89999 | 577137.3125 | 435987.9605
12:00 |  | 100.9021 | 723.1843 | 0.5338 | 80.3599 | 99.7586 | 0.89999 | 573618.9375 | 432551.5038
12:30 |  | 99.2401 | 720.8583 | 0.63476 | 80.7383 | 99.7274 | 0.89999 | 578037.875 | 435281.2715
13:00 |  | 79.2819 | 721.6975 | 0.68175 | 80.8773 | 99.7031 | 0.89999 | 576861.4375 | 434119.23
13:30 |  | 59.1325 | 730.2996 | 0.4858 | 81.0775 | 99.6757 | 0.89999 | 581952.4375 | 437582.4989
14:00 |  | 53.5926 | 713.8331 | 0.30819 | 81.5914 | 99.654 | 0.89999 | 576511.6875 | 432769.1613
14:30 |  | 65.9696 | 722.1357 | 0.22574 | 82.0122 | 99.6273 | 0.89999 | 578070.5625 | 433309.0205
15:00 |  | 91.1469 | 737.4185 | 0.25269 | 82.1505 | 99.5677 | 0.89999 | 577261.8125 | 432275.5906
15:30 |  | 107.4906 | 743.1721 | 0.30511 | 82.3756 | 99.5204 | 0.89999 | 577170.6875 | 431728.8143
16:00 |  | 109.8468 | 745.2278 | 0.35725 | 82.3912 | 99.5036 | 0.89999 | 582473.75 | 435602.5675
16:30 |  | 110.9837 | 760.3206 | 0.4114 | 82.3757 | 99.4703 | 0.89999 | 580460.8125 | 433971.2009
17:00 |  | 112.2033 | 776.6049 | 0.48941 | 82.7165 | 99.4423 | 0.89999 | 576678.5625 | 430608.9685
17:30 |  | 87.6601 | 800.788 | 0.41913 | 83.1233 | 99.4201 | 0.89999 | 580214.875 | 432658.4234
18:00 |  | 78.9466 | 800.3388 | 0.28062 | 83.1064 | 99.3974 | 0.89999 | 581833 | 433786.4479
18:30 |  | 88.5486 | 792.3309 | 0.25999 | 82.9437 | 99.3863 | 0.89999 | 580903.6875 | 433243.4267
19:00 |  | 66.8061 | 824.2938 | 0.26565 | 82.5964 | 99.4019 | 0.89999 | 574415.875 | 428890.083
19:30 |  | 63.0509 | 795.6186 | 0.2501 | 82.4414 | 99.3802 | 0.89999 | 574163.8125 | 428795.267
20:00 |  | 55.8276 | 788.428 | 0.21379 | 81.8474 | 99.3717 | 0.89999 | 577347 | 431856.8632
20:30 |  | 52.5439 | 799.3207 | 0.16488 | 81.2487 | 99.3712 | 0.89999 | 576586.9375 | 432014.7547
21:00 |  | 46.4872 | 788.5165 | 0.14538 | 80.3683 | 99.3939 | 0.89999 | 575157.375 | 432115.582
21:30 |  | 41.8262 | 769.0453 | 0.10479 | 79.4235 | 99.4129 | 0.89999 | 579966.25 | 436979.4317
22:00 |  | 53.501 | 761.2784 | 0.09185 | 78.8215 | 99.4218 | 0.89999 | 570979.1875 | 430982.6407
22:30 |  | 69.7448 | 739.9608 | 0.06987 | 78.3403 | 99.4395 | 0.89999 | 579501.25 | 438092.0258
23:00 |  | 76.7968 | 731.5312 | 0.06737 | 77.8393 | 99.4558 | 0.89999 | 579583.375 | 438851.5283
23:30 |  | 86.3494 | 728.4003 | 0.08631 | 77.3125 | 99.462 | 0.89999 | 579156.25 | 439214.5889
24:00 |  | 84.3358 | 730.8176 | 0.10801 | 77.0731 | 99.462 | 0.89999 | 570448.3125 | 432906.3829
Náhradné hodnoty pre rok 2022 |  | SO2 | CO | HF | Teplota | Tlak | H2O |  | Prietok
|  | kg/h | kg/h | kg/h | °C | kPa | % |  | m3/h ns
|  | 111.8847 | 0 | 0.26916 | 91.9673 | 98.8494 | 0 | 0 | 951657.9739
Prepočítavacie koeficienty (ppm na mg/m3) |  | 2.86 | 1.25
Konštanta vlhkosti |  | 0.8
Prietok ns = FS2_M_PRIETOK*(273.15/(273.15+FS2_M_TEPLOTA))*(FS2_M_TLAK/101.3)*((100-FS2_VLHKOST)/100)
SO2_hmot = (1*FS2_M_SO2/1000000)*FS2_Prietok_ns
CO_hmot = (1*FS2_M_CO/1000000)*FS2_Prietok_ns
HF_hmot = (1*FS2_S_HF/1000000)*FS2_Prietok_ns
Označenie SPH
žiadne | platná hodnota
A | SPH > EL
B | SPH > 1,2 EL
C | SPH > 2,0 EL
F | Neplatná hodnota
E | Náhradná hodnota
Prístup do systému:
ecm administrator - konfiguračný prístup
obsluha - prezeranie bez možnosti konfigurácie