## denny
Denný protokol za |  | 2024-11-03
|  | SO2 | CO |  | HF |  | Teplota |  | Tlak |  |  | Prietok
Tech.jednotky |  | mg/m3 ns | mg/m3 ns |  | mg/m3 ns |  | °C |  | kPa |  |  | m3/h ns
Emisný limit |  | 350 |  |  | 3
I (%) |  | 20 |  |  | 40 | [6 empty] | 7.86
N / % SPH > EL+I |  | 0 / 0,0 |  |  | 0 / 0,0
N SPH > 2 EL+I |  | 0 |  |  | 0
PDH [mg/m3 ns] |  | 222.0895 |  | F | 0.44983 |  | 65.9167 |  | 99.6947 | 5 | 79364.6611 | 59777.1366
N platných SPH |  | 48 | 0 |  | 48 |  | 48 |  | 48 | 48 | 48 | 48
N / % SPH F |  | 0 / 0,0 | 48 / 100,0 |  | 0 / 0,0 |  | 0 / 0,0 |  | 0 / 0,0 | 0 / 0,0 | 0 / 0,0 | 0 / 0,0
N / % SPH E |  | 0 / 0,0 |  |  | 0 / 0,0 | [6 empty] | 0 / 0,0
Množstvo ZL [kg] |  | 318.7711 | 0 |  | 0.64542 |  | 0 |  | 0 | 0 | 0 | 0
Q spal. tis.[m3 ns] |  | 717.3256 |  |  | 717.3256 | [6 empty] | 717.3256
Výroba |  | x | x |  | 0
Emisný faktor |  | x | x |  | 0
čas | chod | SO2 | CO |  | HF |  | Teplota |  | Tlak |  |  | Prietok
|  | mg/m3 ns | mg/m3 ns |  | mg/m3 ns |  | °C |  | kPa |  |  | m3/h ns
00:30 |  | 219.8929 |  | F | 0.59343 |  | 65.2983 |  | 99.7144 | 5 | 78943.7188 | 59579.7274
01:00 |  | 299.7974 |  | F | 0.54111 |  | 65.6797 |  | 99.729 | 5 | 79109.9688 | 59646.7383
01:30 |  | 214.9193 |  | F | 0.58318 |  | 66.1187 |  | 99.721 | 5 | 79183.0703 | 59619.7873
02:00 |  | 271.3016 |  | F | 0.45507 |  | 66.0007 |  | 99.7438 | 5 | 79091.7578 | 59585.3951
02:30 |  | 174.3472 |  | F | 0.53989 |  | 66.0993 |  | 99.734 | 5 | 78520.2031 | 59131.7915
03:00 |  | 158.2748 |  | F | 0.42796 |  | 65.8593 |  | 99.73 | 5 | 78649.0859 | 59268.3789
03:30 |  | 245.2658 |  | F | 0.48916 |  | 65.5044 |  | 99.7307 | 5 | 79521.8438 | 59989.3046
04:00 |  | 305.954 |  | F | 0.45428 |  | 65.8171 |  | 99.7252 | 5 | 79969.5234 | 60268.0905
04:30 |  | 324.8265 |  | F | 0.4867 |  | 65.472 |  | 99.7305 | 5 | 80056.1172 | 60397.9929
05:00 |  | 335.3774 |  | F | 0.53238 |  | 64.8145 |  | 99.7299 | 5 | 80218.3672 | 60637.8189
05:30 |  | 292.6587 |  | F | 0.54237 |  | 64.8817 |  | 99.7238 | 5 | 80107.2578 | 60538.0447
06:00 |  | 37.4175 |  | F | 0.67588 |  | 65.6192 |  | 99.7368 | 5 | 79143.1016 | 59687.0181
06:30 |  | 97.3469 |  | F | 0.57666 |  | 65.7607 |  | 99.7096 | 5 | 79209.6172 | 59695.9809
07:00 |  | 171.2721 |  | F | 0.48211 |  | 65.3306 |  | 99.7258 | 5 | 79664.9609 | 60125.1542
07:30 |  | 164.1562 |  | F | 0.43732 |  | 64.9267 |  | 99.7467 | 5 | 79626.3203 | 60180.4416
08:00 |  | 208.0232 |  | F | 0.46921 |  | 65.0617 |  | 99.763 | 5 | 79627.4609 | 60167.1046
08:30 |  | 294.6746 |  | F | 0.48232 |  | 65.4788 |  | 99.7572 | 5 | 79985.6641 | 60359.8373
09:00 |  | 139.9114 |  | F | 0.47132 |  | 65.7081 |  | 99.7803 | 5 | 79340.0156 | 59845.9157
09:30 |  | 220.9582 |  | F | 0.4468 |  | 65.239 |  | 99.7831 | 5 | 79516.9688 | 60064.2454
10:00 |  | 230.7271 |  | F | 0.387 |  | 65.7575 |  | 99.7793 | 5 | 79443.2812 | 59914.5166
10:30 |  | 216.3942 |  | F | 0.39076 |  | 66.5011 |  | 99.7953 | 5 | 79181.6016 | 59595.9586
11:00 |  | 184.2354 |  | F | 0.39262 |  | 66.6772 |  | 99.8 | 5 | 78840.9531 | 59311.5718
11:30 |  | 204.3965 |  | F | 0.38616 |  | 66.6644 |  | 99.8005 | 5 | 78566.625 | 59107.7487
12:00 |  | 166.7087 |  | F | 0.38639 |  | 66.7596 |  | 99.8035 | 5 | 78338.6953 | 58921.5523
12:30 |  | 165.2363 |  | F | 0.38861 |  | 66.9493 |  | 99.7906 | 5 | 78288.0469 | 58843.0116
13:00 |  | 241.7134 |  | F | 0.38646 |  | 67.4805 |  | 99.7886 | 5 | 78416.1172 | 58846.1489
13:30 |  | 265.4249 |  | F | 0.38741 |  | 67.5369 |  | 99.7832 | 5 | 78459 | 58865.3869
14:00 |  | 189.9683 |  | F | 0.39314 |  | 67.2452 |  | 99.7852 | 5 | 78528.6172 | 58969.2963
14:30 |  | 233.6656 |  | F | 0.40259 |  | 67.0048 |  | 99.7686 | 5 | 78420.7578 | 58920.1454
15:00 |  | 264.1249 |  | F | 0.42313 |  | 67.1781 |  | 99.7257 | 5 | 78370.875 | 58827.332
15:30 |  | 281.0083 |  | F | 0.41374 |  | 67.1537 |  | 99.7035 | 5 | 78538.3281 | 58944.1765
16:00 |  | 252.5461 |  | F | 0.40351 |  | 67.1501 |  | 99.686 | 5 | 78970.3047 | 59258.5981
16:30 |  | 278.2443 |  | F | 0.43608 |  | 66.5763 |  | 99.6665 | 5 | 79623.1953 | 59837.7295
17:00 |  | 282.6945 |  | F | 0.40457 |  | 65.8394 |  | 99.6543 | 5 | 79831.2734 | 60117.1362
17:30 |  | 312.8269 |  | F | 0.40464 |  | 66.0849 |  | 99.6318 | 5 | 79905.9766 | 60116.2874
18:00 |  | 227.8815 |  | F | 0.434 |  | 66.3226 |  | 99.6361 | 5 | 79911.8516 | 60081.1654
18:30 |  | 239.706 |  | F | 0.38947 |  | 65.7658 |  | 99.644 | 5 | 79723.2891 | 60042.63
19:00 |  | 249.063 |  | F | 0.39529 |  | 65.4503 |  | 99.6272 | 5 | 79845.2656 | 60180.4105
19:30 |  | 183.2164 |  | F | 0.39377 |  | 65.6922 |  | 99.6051 | 5 | 80046.2891 | 60275.5004
20:00 |  | 198.996 |  | F | 0.39587 |  | 65.7607 |  | 99.5831 | 5 | 79913.6797 | 60150.1899
20:30 |  | 221.0197 |  | F | 0.4345 |  | 65.5995 |  | 99.566 | 5 | 79891.9844 | 60152.1417
21:00 |  | 172.9846 |  | F | 0.46474 |  | 65.2655 |  | 99.5616 | 5 | 79861.6016 | 60185.9364
21:30 |  | 171.33 |  | F | 0.45053 |  | 65.0977 |  | 99.5572 | 5 | 79598.1719 | 60014.5492
22:00 |  | 231.087 |  | F | 0.39244 |  | 65.5168 |  | 99.5545 | 5 | 79859.3125 | 60135.2277
22:30 |  | 186.7264 |  | F | 0.48351 |  | 65.4769 |  | 99.5332 | 5 | 79809.5938 | 60092.0349
23:00 |  | 216.9451 |  | F | 0.4844 |  | 64.6783 |  | 99.5206 | 5 | 80089.3828 | 60437.5846
23:30 |  | 226.8113 |  | F | 0.40691 |  | 64.7055 |  | 99.5046 | 5 | 79884.75 | 60268.6623
24:00 |  | 188.2382 |  | F | 0.39239 |  | 65.44 |  | 99.4748 | 5 | 79859.8906 | 60101.1572
Náhradné hodnoty pre rok 2024 |  | SO2 | CO |  | HF |  | Teplota |  | Tlak | H2O |  | Prietok
|  | kg/h | kg/h |  | kg/h |  | °C |  | kPa | % |  | m3/h ns
|  | 4.282 | 0 |  | 0.0083273 |  | 69.6983 |  | 98.8153 | 0 | 0 | 28614.1811
Prepočítavacie koeficienty (ppm na mg/m3) |  | 2.86 | 1.25
Konštanta vlhkosti |  | 5
Prietok ns = AN_M_PRIETOK*(273.15/(273.15+AN_M_TEPLOTA))*(AN_M_TLAK/101.3)*((100-AN_VLHKOST)/100)
SO2_hmot = (1*AN_M_SO2/1000000)*AN_Prietok_ns
HF_hmot = (1*AN_S_HF/1000000)*AN_Prietok_ns
Označenie SPH | [5 empty] | Označenie PDH
žiadne | platná hodnota |  |  |  |  | G |  | PDH > EL+ I
A | SPH > EL
B | SPH > 1,2 EL
C | SPH > 2,0 EL
F | Neplatná hodnota |  |  |  |  | Náhradné hodnoty boli použité
E | Náhradná hodnota |  |  |  |  | z dôvodu neplatného merania
Prístup do systému:
ecm administrator - konfiguračný prístup
obsluha - prezeranie bez možnosti konfigurácie