## denny
Denný protokol za |  | 2023-04-16
|  | SO2 | CO |  | HF | Teplota | Tlak |  |  | Prietok
Tech.jednotky |  | mg/m3 ns | mg/m3 ns |  | mg/m3 ns | °C | kPa |  |  | m3/h ns
Emisný limit |  | 350 |  |  | 3
I (%) |  | 20 |  |  | 40
N / % SPH > EL+I |  | 0 / 0,0 |  |  | 0 / 0,0
N SPH > 2 EL+I |  | 0 |  |  | 0
PDH [mg/m3 ns] |  | 54.1793 |  | F | 1.0375 | 69.2577 | 98.8055 | 5 | 38772.8874 | 28670.344
N platných SPH |  | 48 | 0 |  | 48 | 48 | 48 | 48 | 48 | 48
N / % SPH F |  | 0 / 0,0 | 48 / 100,0 |  | 0 / 0,0 | 0 / 0,0 | 0 / 0,0 | 0 / 0,0 | 0 / 0,0 | 0 / 0,0
N / % SPH E |  | 0 / 0,0 |  |  | 0 / 0,0 |  |  |  |  | 0 / 0,0
Množstvo ZL [kg] |  | 37.0748 | 0 |  | 0.71376 | 0 | 0 | 0 | 0 | 0
Q spal. tis.[m3 ns] |  | 344.0441 |  |  | 344.0441 |  |  |  |  | 344.0441
Výroba |  | x | x |  | 0
Emisný faktor |  | x | x |  | 0
čas | chod | SO2 | CO |  | HF | Teplota | Tlak |  |  | Prietok
|  | mg/m3 ns | mg/m3 ns |  | mg/m3 ns | °C | kPa |  |  | m3/h ns
00:30 |  | 38.8947 |  | F | 1.0374 | 74.4119 | 98.6283 | 5 | 39558.4414 | 28755.7024
01:00 |  | 32.9664 |  | F | 1.0374 | 74.4786 | 98.6416 | 5 | 39698.5312 | 28855.896
01:30 |  | 28.8034 |  | F | 1.0374 | 74.1281 | 98.6511 | 5 | 40470.8164 | 29449.7762
02:00 |  | 34.7817 |  | F | 1.0375 | 73.3003 | 98.6476 | 5 | 40735.2539 | 29711.9614
02:30 |  | 35.6241 |  | F | 1.0374 | 71.9315 | 98.6563 | 5 | 40741.0156 | 29836.6603
03:00 |  | 40.6012 |  | F | 1.0374 | 70.688 | 98.6609 | 5 | 40732.9336 | 29940.0219
03:30 |  | 49.8976 |  | F | 1.0374 | 69.4028 | 98.6669 | 5 | 40763.4414 | 30076.7046
04:00 |  | 60.8892 |  | F | 1.0374 | 68.2455 | 98.6662 | 5 | 40734.3008 | 30156.8598
04:30 |  | 66.7855 |  | F | 1.0374 | 67.1995 | 98.671 | 5 | 40406.0781 | 30007.2666
05:00 |  | 18.8609 |  | F | 1.0375 | 66.1621 | 98.6741 | 5 | 40254.9883 | 29987.3985
05:30 |  | 6.1563 |  | F | 1.0375 | 65.3397 | 98.682 | 5 | 40216.5195 | 30033.9235
06:00 |  | 12.6571 |  | F | 1.0375 | 64.7472 | 98.695 | 5 | 40235.8711 | 30105.0304
06:30 |  | 25.7674 |  | F | 1.0375 | 64.1088 | 98.7041 | 5 | 40249.6016 | 30175.097
07:00 |  | 46.505 |  | F | 1.0375 | 63.8112 | 98.7204 | 5 | 40227.5625 | 30190.2047
07:30 |  | 61.3352 |  | F | 1.0376 | 63.505 | 98.7406 | 5 | 39611.6602 | 29761.113
08:00 |  | 29.4948 |  | F | 1.0376 | 63.254 | 98.7471 | 5 | 39364.9375 | 29599.7485
08:30 |  | 7.7121 |  | F | 1.0375 | 63.3892 | 98.7584 | 5 | 39892.2656 | 29987.6638
09:00 |  | 19.0025 |  | F | 1.0375 | 63.4608 | 98.7652 | 5 | 39779.3984 | 29898.5165
09:30 |  | 61.9883 |  | F | 1.0375 | 63.5621 | 98.7626 | 5 | 39278.8633 | 29512.6223
10:00 |  | 91.5553 |  | F | 1.0376 | 63.7301 | 98.7857 | 5 | 38536.9258 | 28947.5202
10:30 |  | 87.2069 |  | F | 1.0375 | 64.0565 | 98.7961 | 5 | 39522.8047 | 29662.4356
11:00 |  | 85.6189 |  | F | 1.0374 | 64.6111 | 98.804 | 5 | 39539.7656 | 29628.8279
11:30 |  | 78.743 |  | F | 1.0374 | 65.2659 | 98.8159 | 5 | 39427.3086 | 29490.9364
12:00 |  | 81.3741 |  | F | 1.0374 | 65.8792 | 98.8203 | 5 | 39456.9141 | 29460.9931
12:30 |  | 68.2715 |  | F | 1.0374 | 66.4865 | 98.8219 | 5 | 39413.8672 | 29376.7231
13:00 |  | 71.3961 |  | F | 1.0373 | 67.1783 | 98.8296 | 5 | 39368.1484 | 29285.2757
13:30 |  | 76.3218 |  | F | 1.0374 | 67.7978 | 98.8404 | 5 | 39353.3516 | 29224.2768
14:00 |  | 60.9454 |  | F | 1.0374 | 68.5833 | 98.8478 | 5 | 39338.2852 | 29148.1292
14:30 |  | 71.0299 |  | F | 1.0375 | 69.1967 | 98.8528 | 5 | 39259.0156 | 29038.7231
15:00 |  | 63.9805 |  | F | 1.0374 | 69.7529 | 98.8445 | 5 | 39170.9141 | 28924.1439
15:30 |  | 64.8084 |  | F | 1.0374 | 70.3908 | 98.8481 | 5 | 39064.6953 | 28793.206
16:00 |  | 63.8608 |  | F | 1.0375 | 70.7455 | 98.8617 | 5 | 39133.875 | 28818.4033
16:30 |  | 71.8948 |  | F | 1.0375 | 70.855 | 98.8557 | 5 | 38507.5117 | 28346.3837
17:00 |  | 58.1925 |  | F | 1.0375 | 71.22 | 98.863 | 5 | 37657.6094 | 27693.4097
17:30 |  | 54.3108 |  | F | 1.0375 | 71.3682 | 98.8825 | 5 | 36429.1758 | 26783.7963
18:00 |  | 53.234 |  | F | 1.0375 | 71.7235 | 98.8974 | 5 | 36339.0547 | 26694.0324
18:30 |  | 60.5877 |  | F | 1.0374 | 71.9663 | 98.9185 | 5 | 36491.6875 | 26793.0065
19:00 |  | 54.3163 |  | F | 1.0374 | 72.484 | 98.9285 | 5 | 37771.1953 | 27693.6952
19:30 |  | 52.5594 |  | F | 1.0375 | 72.963 | 98.94 | 5 | 37811.7266 | 27688.2739
20:00 |  | 59.745 |  | F | 1.0375 | 73.1933 | 98.9458 | 5 | 37790.5156 | 27655.9535
20:30 |  | 53.829 |  | F | 1.0375 | 73.552 | 98.9541 | 5 | 37813.5156 | 27646.497
21:00 |  | 48.4121 |  | F | 1.0375 | 73.7508 | 98.9602 | 5 | 36977.5938 | 27021.4967
21:30 |  | 61.9533 |  | F | 1.0375 | 73.4518 | 98.9608 | 5 | 34334.0039 | 25111.459
22:00 |  | 50.0561 |  | F | 1.0375 | 73.4122 | 98.9448 | 5 | 35020.3516 | 25612.2533
22:30 |  | 62.7423 |  | F | 1.0375 | 73.7438 | 98.9354 | 5 | 36444.5117 | 26625.8046
23:00 |  | 72.951 |  | F | 1.0376 | 73.9286 | 98.9268 | 5 | 36258.625 | 26473.5907
23:30 |  | 71.8802 |  | F | 1.0376 | 73.8936 | 98.9247 | 5 | 35077.6914 | 25613.3904
24:00 |  | 70.1066 |  | F | 1.0376 | 74.0602 | 98.9163 | 5 | 36835.4727 | 26881.709
Náhradné hodnoty pre rok 2023 |  | SO2 | CO |  | HF | Teplota | Tlak | H2O |  | Prietok
|  | kg/h | kg/h |  | kg/h | °C | kPa | % |  | m3/h ns
|  | 6.0338 | 0 |  | 0.020196 | 72.9566 | 99.0641 | 0 | 0 | 43245.6011
Prepočítavacie koeficienty (ppm na mg/m3) |  | 2.86 | 1.25
Konštanta vlhkosti |  | 0.8
Prietok ns = AN_M_PRIETOK*(273.15/(273.15+AN_M_TEPLOTA))*(AN_M_TLAK/101.3)*((100-AN_VLHKOST)/100)
SO2_hmot = (1*AN_M_SO2/1000000)*AN_Prietok_ns
HF_hmot = (1*AN_S_HF/1000000)*AN_Prietok_ns
Označenie SPH
žiadne | platná hodnota
A | SPH > EL
B | SPH > 1,2 EL
C | SPH > 2,0 EL
F | Neplatná hodnota
E | Náhradná hodnota
Prístup do systému:
ecm administrator - konfiguračný prístup
obsluha - prezeranie bez možnosti konfigurácie