## denny
Denný protokol za |  | 2023-01-03
|  | SO2 |  | CO |  | HF | Teplota | Tlak |  |  | Prietok
Tech.jednotky |  | mg/m3 ns |  | mg/m3 ns |  | mg/m3 ns | °C | kPa |  |  | m3/h ns
Emisný limit |  | 350 |  |  |  | 3
I (%) |  | 20 |  |  |  | 40
N / % SPH > EL+I |  | 0 / 0,0 |  |  |  | 0 / 0,0
N SPH > 2 EL+I |  | 0 |  |  |  | 0
PDH [mg/m3 ns] |  | 92.9738 |  |  | F | 0.39115 | 66.1318 | 99.4755 | 5 | 30458.7285 | 22869.4117
N platných SPH |  | 46 |  | 0 |  | 48 | 48 | 48 | 48 | 48 | 48
N / % SPH F |  | 2 / 4,2 |  | 48 / 100,0 |  | 0 / 0,0 | 0 / 0,0 | 0 / 0,0 | 0 / 0,0 | 0 / 0,0 | 0 / 0,0
N / % SPH E |  | 2 / 4,2 |  |  |  | 0 / 0,0 |  |  |  |  | 0 / 0,0
Množstvo ZL [kg] |  | 47.9253 |  | 0 |  | 0.21474 | 0 | 0 | 0 | 0 | 0
Q spal. tis.[m3 ns] |  | 274.4329 |  |  |  | 274.4329 |  |  |  |  | 274.4329
Výroba |  | x |  | x |  | 21120
Emisný faktor |  | x |  | x |  | 1.0167e-05
čas | chod | SO2 |  | CO |  | HF | Teplota | Tlak |  |  | Prietok
|  | mg/m3 ns |  | mg/m3 ns |  | mg/m3 ns | °C | kPa |  |  | m3/h ns
00:30 |  | 173.5329 |  |  | F | 0.38203 | 61.6021 | 99.3336 | 5 | 29018.0254 | 22057.4856
01:00 |  | 174.2918 |  |  | F | 0.38202 | 61.817 | 99.323 | 5 | 28885.7598 | 21940.5197
01:30 |  | 169.1959 |  |  | F | 0.38203 | 61.9553 | 99.3136 | 5 | 29000.0156 | 22016.1277
02:00 |  | 172.345 |  |  | F | 0.382 | 62.1458 | 99.3211 | 5 | 28984.4492 | 21993.4745
02:30 |  | 171.3222 |  |  | F | 0.38204 | 62.3088 | 99.3317 | 5 | 28948.4766 | 21957.8507
03:00 |  | 171.0969 |  |  | F | 0.38203 | 62.5064 | 99.3371 | 5 | 28848.7324 | 21870.4943
03:30 |  | 167.2834 |  |  | F | 0.38202 | 62.579 | 99.3383 | 5 | 28922.7695 | 21922.1525
04:00 |  | 169.5579 |  |  | F | 0.38203 | 62.7335 | 99.3301 | 5 | 28843.9375 | 21850.5281
04:30 |  | 169.1224 |  |  | F | 0.38204 | 62.8332 | 99.3183 | 5 | 28858.3027 | 21852.3338
05:00 |  | 167.8825 |  |  | F | 0.38203 | 62.9487 | 99.3196 | 5 | 28813.7715 | 21811.4071
05:30 |  | 167.3762 |  |  | F | 0.38202 | 63.0125 | 99.3368 | 5 | 28933.1523 | 21901.4096
06:00 |  | 165.4658 |  |  | F | 0.38203 | 63.1564 | 99.3563 | 5 | 28832.8477 | 21820.4284
06:30 |  | 161.5391 |  |  | F | 0.38201 | 63.3288 | 99.3559 | 5 | 28801.3047 | 21785.2986
07:00 |  | 151.811 |  |  | F | 0.38202 | 63.3961 | 99.3759 | 5 | 28819.6035 | 21799.1665
07:30 |  | 145.8688 |  |  | F | 0.38208 | 63.4427 | 99.3812 | 5 | 28849.8281 | 21820.171
08:00 |  | 144.9071 |  |  | F | 0.38214 | 63.5099 | 99.389 | 5 | 28884.416 | 21843.6782
08:30 |  | 146.8351 |  |  | F | 0.3821 | 63.6436 | 99.4161 | 5 | 28911.6973 | 21861.589
09:00 |  | 140.6867 |  |  | F | 0.38211 | 63.7145 | 99.442 | 5 | 28783.3301 | 21765.6058
09:30 |  | 75.3956 |  |  | F | 0.38212 | 63.9759 | 99.4449 | 5 | 28767.1504 | 21737.1616
10:00 |  | 32.5671 |  |  | F | 0.38212 | 64.5207 | 99.4574 | 5 | 28161.2031 | 21247.6184
10:30 |  | 17.8904 |  |  | F | 0.38211 | 64.9989 | 99.4605 | 5 | 28222.6191 | 21264.5154
11:00 |  | 9.3653 |  |  | F | 0.38211 | 65.5686 | 99.4738 | 5 | 28269.0273 | 21266.4951
11:30 |  |  | F |  | F | 0.38213 | 65.9948 | 99.4788 | 5 | 29507.4102 | 22171.3347
12:00 |  |  | F |  | F | 0.38208 | 66.6525 | 99.4719 | 5 | 32561.5273 | 24417.0994
12:30 |  | 51.5716 |  |  | F | 0.38206 | 66.979 | 99.4612 | 5 | 31557.3887 | 23638.8581
13:00 |  | 46.8981 |  |  | F | 0.38206 | 67.239 | 99.4655 | 5 | 31059.6895 | 23249.2849
13:30 |  | 45.2078 |  |  | F | 0.38205 | 67.6111 | 99.4739 | 5 | 30998.375 | 23180.0006
14:00 |  | 52.387 |  |  | F | 0.38207 | 67.9775 | 99.4583 | 5 | 31080.8574 | 23213.0591
14:30 |  | 61.4477 |  |  | F | 0.38209 | 68.191 | 99.4738 | 5 | 30996.8496 | 23139.4541
15:00 |  | 65.9831 |  |  | F | 0.39007 | 68.5175 | 99.4895 | 5 | 30986.082 | 23112.9586
15:30 |  | 64.5277 |  |  | F | 0.40071 | 68.6634 | 99.5073 | 5 | 31119.4453 | 23206.6845
16:00 |  | 57.8834 |  |  | F | 0.38814 | 68.8759 | 99.5286 | 5 | 31137.2793 | 23210.5316
16:30 |  | 67.7263 |  |  | F | 0.38613 | 69.0898 | 99.5462 | 5 | 31034.8359 | 23123.7795
17:00 |  | 73.4987 |  |  | F | 0.38602 | 69.0858 | 99.5641 | 5 | 31174.8594 | 23232.5616
17:30 |  | 83.3859 |  |  | F | 0.39469 | 69.0799 | 99.5871 | 5 | 31229.5137 | 23279.0771
18:00 |  | 108.0741 |  |  | F | 0.55074 | 69.1495 | 99.5893 | 5 | 31787.0566 | 23690.389
18:30 |  | 106.698 |  |  | F | 0.42174 | 69.2373 | 99.601 | 5 | 31860.7051 | 23741.9803
19:00 |  | 107.8238 |  |  | F | 0.43408 | 69.3454 | 99.602 | 5 | 31801.5391 | 23690.6327
19:30 |  | 44.4258 |  |  | F | 0.42636 | 69.4222 | 99.6061 | 5 | 32207.8496 | 23988.9425
20:00 |  | 17.1224 |  |  | F | 0.41481 | 69.5888 | 99.6122 | 5 | 31565.0801 | 23500.1991
20:30 |  | 15.8859 |  |  | F | 0.40539 | 69.6355 | 99.6182 | 5 | 32342.4023 | 24077.0802
21:00 |  | 20.4999 |  |  | F | 0.39015 | 69.7427 | 99.6297 | 5 | 32335.6641 | 24067.315
21:30 |  | 22.4848 |  |  | F | 0.38829 | 69.8463 | 99.6384 | 5 | 32452.2285 | 24148.8949
22:00 |  | 38.1443 |  |  | F | 0.38488 | 69.8809 | 99.639 | 5 | 32558.377 | 24225.5811
22:30 |  | 31.3879 |  |  | F | 0.38675 | 69.5786 | 99.6521 | 5 | 33072.0352 | 24632.7292
23:00 |  | 18.2205 |  |  | F | 0.38259 | 69.3206 | 99.6517 | 5 | 34372.1328 | 25620.2461
23:30 |  | 8.3227 |  |  | F | 0.38206 | 68.576 | 99.661 | 5 | 33969.3867 | 25377.5907
24:00 |  | 1.8489 |  |  | F | 0.38206 | 67.3478 | 99.6626 | 5 | 33889.9766 | 25409.9858
Náhradné hodnoty pre rok 2023 |  | SO2 |  | CO |  | HF | Teplota | Tlak | H2O |  | Prietok
|  | kg/h |  | kg/h |  | kg/h | °C | kPa | % |  | m3/h ns
|  | 6.0338 |  | 0 |  | 0.020196 | 72.9566 | 99.0641 | 0 | 0 | 43245.6011
Prepočítavacie koeficienty (ppm na mg/m3) |  | 2.86 |  | 1.25
Konštanta vlhkosti |  | 0.8
Prietok ns = AN_M_PRIETOK*(273.15/(273.15+AN_M_TEPLOTA))*(AN_M_TLAK/101.3)*((100-AN_VLHKOST)/100)
SO2_hmot = (1*AN_M_SO2/1000000)*AN_Prietok_ns
HF_hmot = (1*AN_S_HF/1000000)*AN_Prietok_ns
Označenie SPH
žiadne | platná hodnota
A | SPH > EL
B | SPH > 1,2 EL
C | SPH > 2,0 EL
F | Neplatná hodnota
E | Náhradná hodnota
Prístup do systému:
ecm administrator - konfiguračný prístup
obsluha - prezeranie bez možnosti konfigurácie