## denny
Denný protokol za |  | 2023-04-19
|  | SO2 | CO |  | HF | Teplota | Tlak |  |  | Prietok
Tech.jednotky |  | mg/m3 ns | mg/m3 ns |  | mg/m3 ns | °C | kPa |  |  | m3/h ns
Emisný limit |  | 350 |  |  | 3
I (%) |  | 20 |  |  | 40
N / % SPH > EL+I |  | 0 / 0,0 |  |  | 0 / 0,0
N SPH > 2 EL+I |  | 0 |  |  | 0
PDH [mg/m3 ns] |  | 87.0769 |  | F | 0.38994 | 70.2105 | 98.8169 | 5 | 34144.6407 | 25174.2311
N platných SPH |  | 48 | 0 |  | 48 | 48 | 48 | 48 | 48 | 48
N / % SPH F |  | 0 / 0,0 | 48 / 100,0 |  | 0 / 0,0 | 0 / 0,0 | 0 / 0,0 | 0 / 0,0 | 0 / 0,0 | 0 / 0,0
N / % SPH E |  | 0 / 0,0 |  |  | 0 / 0,0 |  |  |  |  | 0 / 0,0
Množstvo ZL [kg] |  | 52.8364 | 0 |  | 0.23548 | 0 | 0 | 0 | 0 | 0
Q spal. tis.[m3 ns] |  | 302.0908 |  |  | 302.0908 |  |  |  |  | 302.0908
Výroba |  | x | x |  | 0
Emisný faktor |  | x | x |  | 0
čas | chod | SO2 | CO |  | HF | Teplota | Tlak |  |  | Prietok
|  | mg/m3 ns | mg/m3 ns |  | mg/m3 ns | °C | kPa |  |  | m3/h ns
00:30 |  | 135.1474 |  | F | 0.38613 | 73.8215 | 99.098 | 5 | 31412.4785 | 22982.0535
01:00 |  | 137.6772 |  | F | 0.38596 | 73.8595 | 99.0791 | 5 | 31705.9102 | 23189.7664
01:30 |  | 130.1307 |  | F | 0.38562 | 73.7521 | 99.0561 | 5 | 31647.4219 | 23148.7681
02:00 |  | 130.1839 |  | F | 0.3872 | 73.4677 | 99.024 | 5 | 33704.2031 | 24665.4496
02:30 |  | 129.5459 |  | F | 0.38521 | 72.7601 | 99.0012 | 5 | 34465.0703 | 25268.0465
03:00 |  | 131.2837 |  | F | 0.38451 | 71.7664 | 98.9788 | 5 | 34530.0117 | 25382.8581
03:30 |  | 130.7996 |  | F | 0.38583 | 70.6655 | 98.9544 | 5 | 34522.3164 | 25452.1878
04:00 |  | 130.0405 |  | F | 0.38646 | 69.6453 | 98.9258 | 5 | 34557.582 | 25546.6207
04:30 |  | 130.5728 |  | F | 0.38919 | 68.7007 | 98.896 | 5 | 34592.3594 | 25635.2714
05:00 |  | 132.2443 |  | F | 0.39034 | 67.8689 | 98.8642 | 5 | 34700.2656 | 25769.6752
05:30 |  | 134.4853 |  | F | 0.38869 | 67.211 | 98.8341 | 5 | 34782.8438 | 25873.0393
06:00 |  | 134.7226 |  | F | 0.3951 | 66.567 | 98.8042 | 5 | 34782.1367 | 25913.7057
06:30 |  | 135.6144 |  | F | 0.39932 | 66.0042 | 98.7844 | 5 | 34769.0859 | 25941.7742
07:00 |  | 136.6091 |  | F | 0.38979 | 65.5915 | 98.7732 | 5 | 35045.1875 | 26176.6671
07:30 |  | 138.7816 |  | F | 0.38798 | 65.2568 | 98.7626 | 5 | 34813.3477 | 26026.4239
08:00 |  | 138.5324 |  | F | 0.39861 | 65.2063 | 98.7426 | 5 | 34863.0078 | 26062.1571
08:30 |  | 124.4033 |  | F | 0.39603 | 65.2047 | 98.7324 | 5 | 34176.418 | 25546.3868
09:00 |  | 110.4291 |  | F | 0.38917 | 65.319 | 98.731 | 5 | 34131.6016 | 25503.9126
09:30 |  | 113.4712 |  | F | 0.4115 | 65.5733 | 98.7232 | 5 | 34135.6641 | 25485.7709
10:00 |  | 132.3343 |  | F | 0.4066 | 66.037 | 98.713 | 5 | 34119.4219 | 25436.2013
10:30 |  | 66.769 |  | F | 0.38374 | 66.4728 | 98.7047 | 5 | 34060.1133 | 25357.2638
11:00 |  | 25.1824 |  | F | 0.3839 | 67.0941 | 98.6975 | 5 | 33928.0039 | 25210.9423
11:30 |  | 18.4863 |  | F | 0.38381 | 67.798 | 98.6788 | 5 | 33826.3633 | 25078.7767
12:00 |  | 13.3942 |  | F | 0.38428 | 68.3839 | 98.6803 | 5 | 33764.4531 | 24990.3166
12:30 |  | 11.5113 |  | F | 0.38565 | 68.9113 | 98.6774 | 5 | 33745 | 24936.669
13:00 |  | 8.8899 |  | F | 0.38544 | 69.4295 | 98.6708 | 5 | 33840.0039 | 24967.3792
13:30 |  | 7.411 |  | F | 0.38508 | 70.0075 | 98.676 | 5 | 33492.6992 | 24670.8198
14:00 |  | 6.9621 |  | F | 0.38993 | 70.4951 | 98.683 | 5 | 33419.1641 | 24583.4532
14:30 |  | 5.1092 |  | F | 0.38885 | 70.8636 | 98.6898 | 5 | 33308.3867 | 24477.4273
15:00 |  | 0.39558 |  | F | 0.4012 | 71.1545 | 98.7025 | 5 | 33261.5547 | 24425.4952
15:30 |  | 3.8799 |  | F | 0.41526 | 71.0709 | 98.7205 | 5 | 33327.8242 | 24484.5536
16:00 |  | 25.4233 |  | F | 0.39186 | 70.8026 | 98.7527 | 5 | 33469.3594 | 24615.738
16:30 |  | 39.6701 |  | F | 0.3849 | 70.6722 | 98.7733 | 5 | 33466.4727 | 24628.1002
17:00 |  | 61.8591 |  | F | 0.39622 | 70.7443 | 98.7993 | 5 | 33424.0859 | 24598.2345
17:30 |  | 78.4951 |  | F | 0.38516 | 70.8343 | 98.8025 | 5 | 33413.0742 | 24584.5006
18:00 |  | 91.239 |  | F | 0.38668 | 71.0438 | 98.8111 | 5 | 33526.8398 | 24655.3119
18:30 |  | 122.7658 |  | F | 0.38824 | 71.3795 | 98.798 | 5 | 34295.1914 | 25192.4474
19:00 |  | 141.5994 |  | F | 0.38906 | 71.7199 | 98.7952 | 5 | 34829.5586 | 25559.0135
19:30 |  | 149.3511 |  | F | 0.38948 | 72.1149 | 98.8011 | 5 | 35082.375 | 25716.6166
20:00 |  | 153.246 |  | F | 0.385 | 72.4819 | 98.8159 | 5 | 35036.7227 | 25659.7064
20:30 |  | 153.9858 |  | F | 0.38801 | 72.8204 | 98.8418 | 5 | 35045.25 | 25647.5596
21:00 |  | 166.237 |  | F | 0.38703 | 73.1933 | 98.8543 | 5 | 35072.625 | 25643.2206
21:30 |  | 128.3711 |  | F | 0.38691 | 73.4279 | 98.8616 | 5 | 35054.1758 | 25614.2777
22:00 |  | 29.6759 |  | F | 0.38683 | 73.8634 | 98.8743 | 5 | 34185.1953 | 24951.1433
22:30 |  | 18.668 |  | F | 0.38591 | 74.2053 | 98.8837 | 5 | 33777.1523 | 24631.4191
23:00 |  | 12.2721 |  | F | 0.38877 | 74.4876 | 98.8922 | 5 | 34591.3711 | 25206.8459
23:30 |  | 12.1542 |  | F | 0.39001 | 75.0639 | 98.895 | 5 | 36611.6602 | 26635.6345
24:00 |  | 9.6787 |  | F | 0.39076 | 75.2908 | 98.8972 | 5 | 36631.7461 | 26633.4894
Náhradné hodnoty pre rok 2023 |  | SO2 | CO |  | HF | Teplota | Tlak | H2O |  | Prietok
|  | kg/h | kg/h |  | kg/h | °C | kPa | % |  | m3/h ns
|  | 6.0338 | 0 |  | 0.020196 | 72.9566 | 99.0641 | 0 | 0 | 43245.6011
Prepočítavacie koeficienty (ppm na mg/m3) |  | 2.86 | 1.25
Konštanta vlhkosti |  | 0.8
Prietok ns = AN_M_PRIETOK*(273.15/(273.15+AN_M_TEPLOTA))*(AN_M_TLAK/101.3)*((100-AN_VLHKOST)/100)
SO2_hmot = (1*AN_M_SO2/1000000)*AN_Prietok_ns
HF_hmot = (1*AN_S_HF/1000000)*AN_Prietok_ns
Označenie SPH
žiadne | platná hodnota
A | SPH > EL
B | SPH > 1,2 EL
C | SPH > 2,0 EL
F | Neplatná hodnota
E | Náhradná hodnota
Prístup do systému:
ecm administrator - konfiguračný prístup
obsluha - prezeranie bez možnosti konfigurácie