## denny
Denný protokol za |  | 2023-05-03
|  | SO2 | CO |  | HF | Teplota | Tlak |  |  | Prietok
Tech.jednotky |  | mg/m3 ns | mg/m3 ns |  | mg/m3 ns | °C | kPa |  |  | m3/h ns
Emisný limit |  | 350 |  |  | 3
I (%) |  | 20 |  |  | 40
N / % SPH > EL+I |  | 0 / 0,0 |  |  | 0 / 0,0
N SPH > 2 EL+I |  | 0 |  |  | 0
PDH [mg/m3 ns] |  | 111.4982 |  | F | 0.39106 | 72.9843 | 99.3075 | 5 | 34816.1254 | 25586.4506
N platných SPH |  | 48 | 0 |  | 48 | 48 | 48 | 48 | 48 | 48
N / % SPH F |  | 0 / 0,0 | 48 / 100,0 |  | 0 / 0,0 | 0 / 0,0 | 0 / 0,0 | 0 / 0,0 | 0 / 0,0 | 0 / 0,0
N / % SPH E |  | 0 / 0,0 |  |  | 0 / 0,0 |  |  |  |  | 0 / 0,0
Množstvo ZL [kg] |  | 67.6887 | 0 |  | 0.24003 | 0 | 0 | 0 | 0 | 0
Q spal. tis.[m3 ns] |  | 307.0374 |  |  | 307.0374 |  |  |  |  | 307.0374
Výroba |  | x | x |  | 0
Emisný faktor |  | x | x |  | 0
čas | chod | SO2 | CO |  | HF | Teplota | Tlak |  |  | Prietok
|  | mg/m3 ns | mg/m3 ns |  | mg/m3 ns | °C | kPa |  |  | m3/h ns
00:30 |  | 169.512 |  | F | 0.40131 | 68.6753 | 99.258 | 5 | 36531.2148 | 27173.2183
01:00 |  | 173.264 |  | F | 0.38867 | 68.9819 | 99.2575 | 5 | 36660.0977 | 27244.4948
01:30 |  | 172.2851 |  | F | 0.38756 | 69.3233 | 99.2466 | 5 | 37182.3438 | 27602.0389
02:00 |  | 172.5466 |  | F | 0.38957 | 69.7081 | 99.247 | 5 | 37151.8516 | 27548.5586
02:30 |  | 175.8034 |  | F | 0.38747 | 70.0511 | 99.2416 | 5 | 37062.4688 | 27453.3145
03:00 |  | 175.5012 |  | F | 0.39589 | 70.3479 | 99.2352 | 5 | 36460.1016 | 26982.0518
03:30 |  | 181.3402 |  | F | 0.39158 | 70.3929 | 99.2331 | 5 | 34917.4492 | 25836.4958
04:00 |  | 184.2018 |  | F | 0.39015 | 70.5185 | 99.2205 | 5 | 34856.0273 | 25778.3269
04:30 |  | 182.4578 |  | F | 0.39177 | 70.6917 | 99.22 | 5 | 34851.6758 | 25762.001
05:00 |  | 185.6071 |  | F | 0.39081 | 70.7133 | 99.2096 | 5 | 34021.2891 | 25143.9787
05:30 |  | 176.831 |  | F | 0.38839 | 70.5043 | 99.2023 | 5 | 33675.0039 | 24901.3569
06:00 |  | 174.7381 |  | F | 0.39052 | 70.4191 | 99.204 | 5 | 33325.4336 | 24649.4009
06:30 |  | 176.5758 |  | F | 0.39998 | 70.3286 | 99.2153 | 5 | 32386.3672 | 23963.8406
07:00 |  | 182.6734 |  | F | 0.40204 | 70.3303 | 99.2263 | 5 | 32130.7852 | 23777.249
07:30 |  | 184.6108 |  | F | 0.38667 | 70.6079 | 99.239 | 5 | 32583.3301 | 24095.7648
08:00 |  | 183.4288 |  | F | 0.39208 | 70.9686 | 99.2491 | 5 | 32948.8281 | 24342.9877
08:30 |  | 184.103 |  | F | 0.38456 | 71.3001 | 99.2589 | 5 | 33710.2422 | 24884.0068
09:00 |  | 185.4762 |  | F | 0.38465 | 71.6188 | 99.2719 | 5 | 33797.4805 | 24928.6043
09:30 |  | 183.7089 |  | F | 0.38491 | 71.9728 | 99.2808 | 5 | 33571.2891 | 24738.5877
10:00 |  | 185.5184 |  | F | 0.38484 | 71.9718 | 99.2954 | 5 | 33209.8203 | 24475.893
10:30 |  | 183.5107 |  | F | 0.38624 | 71.9749 | 99.3112 | 5 | 33193.6055 | 24467.6168
11:00 |  | 180.2974 |  | F | 0.39304 | 72.0687 | 99.3266 | 5 | 33169.4883 | 24446.9809
11:30 |  | 176.5488 |  | F | 0.38476 | 72.3161 | 99.3378 | 5 | 33063.2969 | 24354.0094
12:00 |  | 168.5266 |  | F | 0.38964 | 72.4787 | 99.3505 | 5 | 32284.2422 | 23772.0287
12:30 |  | 137.1486 |  | F | 0.38765 | 72.2841 | 99.3509 | 5 | 31658.4355 | 23324.4575
13:00 |  | 120.2255 |  | F | 0.38757 | 72.49 | 99.353 | 5 | 32408.5762 | 23863.387
13:30 |  | 131.9813 |  | F | 0.3891 | 72.9219 | 99.355 | 5 | 33475.7852 | 24618.9446
14:00 |  | 131.3359 |  | F | 0.38694 | 73.4474 | 99.357 | 5 | 34409.043 | 25267.4414
14:30 |  | 97.2879 |  | F | 0.3951 | 73.7793 | 99.3554 | 5 | 34676.543 | 25439.0815
15:00 |  | 93.0082 |  | F | 0.40156 | 74.1894 | 99.3479 | 5 | 35322.8594 | 25880.7062
15:30 |  | 92.9333 |  | F | 0.39388 | 74.5591 | 99.3406 | 5 | 35681.6367 | 26113.8535
16:00 |  | 74.732 |  | F | 0.39157 | 74.8377 | 99.3414 | 5 | 35703.3867 | 26109.0469
16:30 |  | 75.0714 |  | F | 0.39234 | 75.0761 | 99.3405 | 5 | 36063.4062 | 26354.0347
17:00 |  | 21.4521 |  | F | 0.39889 | 75.2066 | 99.3481 | 5 | 35950.8984 | 26263.9829
17:30 |  | 1.4796 |  | F | 0.39105 | 75.4932 | 99.354 | 5 | 35975.4102 | 26261.8378
18:00 |  | 0 |  | F | 0.39146 | 75.6681 | 99.3517 | 5 | 35954.8398 | 26233.0621
18:30 |  | 0 |  | F | 0.38418 | 75.7233 | 99.3514 | 5 | 35292.4766 | 25745.6374
19:00 |  | 0 |  | F | 0.39078 | 75.7108 | 99.3498 | 5 | 35247.8984 | 25713.6221
19:30 |  | 0 |  | F | 0.38906 | 75.8376 | 99.3606 | 5 | 35265.0898 | 25719.6263
20:00 |  | 0 |  | F | 0.39343 | 75.8972 | 99.3655 | 5 | 35211.625 | 25677.5262
20:30 |  | 1.4458 |  | F | 0.39154 | 76.1092 | 99.364 | 5 | 36330.9375 | 26477.267
21:00 |  | 7.8863 |  | F | 0.38842 | 76.3804 | 99.3706 | 5 | 36810.0664 | 26807.402
21:30 |  | 11.6134 |  | F | 0.40047 | 76.4271 | 99.3781 | 5 | 36839.0898 | 26826.9983
22:00 |  | 10.009 |  | F | 0.38567 | 76.5836 | 99.3847 | 5 | 36473.1172 | 26550.3547
22:30 |  | 11.495 |  | F | 0.40061 | 76.6102 | 99.3818 | 5 | 35953.5312 | 26169.3856
23:00 |  | 13.3388 |  | F | 0.39385 | 76.7339 | 99.3781 | 5 | 35904.8906 | 26123.7683
23:30 |  | 10.2137 |  | F | 0.39155 | 76.773 | 99.3712 | 5 | 35896.668 | 26113.0365
24:00 |  | 10.1909 |  | F | 0.38719 | 76.2406 | 99.3695 | 5 | 35924.0742 | 26172.3635
Náhradné hodnoty pre rok 2023 |  | SO2 | CO |  | HF | Teplota | Tlak | H2O |  | Prietok
|  | kg/h | kg/h |  | kg/h | °C | kPa | % |  | m3/h ns
|  | 6.0338 | 0 |  | 0.020196 | 72.9566 | 99.0641 | 0 | 0 | 43245.6011
Prepočítavacie koeficienty (ppm na mg/m3) |  | 2.86 | 1.25
Konštanta vlhkosti |  | 5
Prietok ns = AN_M_PRIETOK*(273.15/(273.15+AN_M_TEPLOTA))*(AN_M_TLAK/101.3)*((100-AN_VLHKOST)/100)
SO2_hmot = (1*AN_M_SO2/1000000)*AN_Prietok_ns
HF_hmot = (1*AN_S_HF/1000000)*AN_Prietok_ns
Označenie SPH
žiadne | platná hodnota
A | SPH > EL
B | SPH > 1,2 EL
C | SPH > 2,0 EL
F | Neplatná hodnota
E | Náhradná hodnota
Prístup do systému:
ecm administrator - konfiguračný prístup
obsluha - prezeranie bez možnosti konfigurácie