## denny
Denný protokol za |  | 2022-08-21
|  | SO2 | CO | HF
Tech.jednotky |  | mg/m3 ns | mg/m3 ns | mg/m3 ns
Emisný limit |  | 350 |  | 1
I (%) |  | 20 |  | 40
N / % SPH > EL+I |  | 0 / 0,0 |  | 0 / 0,0
N SPH > 2 EL |  | 0 |  | 0
PDH [mg/m3 ns] |  | 127.8599 | 998.6574 | 0.73153
N platných SPH |  | 48 | 48 | 48
N / % SPH F |  | 0 / 0,0 | 0 / 0,0 | 0 / 0,0
N / % SPH E |  | 0 / 0,0 | 0 / 0,0 | 0 / 0,0
Množstvo ZL [kg] |  | 2116.9571 | 16531.2658 | 12.1082
Q spal. tis.[m3 ns] |  | 16553.9818 | 16553.9818 | 16553.9818
Výroba |  | x | x | 372870
Emisný faktor |  | x | x | 3.2473e-05
čas | chod | SO2 | CO | HF | Teplota | Tlak | H2O | Prietok | Prietok
|  | mg/m3 ns | mg/m3 ns | mg/m3 ns | °C | kPa | % | m3/h | m3/h ns
00:30 |  | 135.965 | 1004.798 | 0.73467 | 90.312 | 97.6039 | 0.79999 | 962702.3125 | 691517.625
01:00 |  | 131.2538 | 994.0277 | 0.71264 | 90.3082 | 97.597 | 0.79999 | 963930.6875 | 692358.8125
01:30 |  | 134.3874 | 991.7293 | 0.71684 | 90.1462 | 97.5845 | 0.79999 | 964265.8125 | 692818.375
02:00 |  | 139.0347 | 983.7435 | 0.7368 | 89.9086 | 97.5734 | 0.79999 | 964765.625 | 693553.3125
02:30 |  | 136.4697 | 995.1024 | 0.74004 | 89.5337 | 97.5427 | 0.79999 | 963764.625 | 693331.3125
03:00 |  | 135.1381 | 996.9647 | 0.73281 | 89.4572 | 97.5104 | 0.79999 | 962822.8125 | 692572.125
03:30 |  | 129.5984 | 1009.999 | 0.7082 | 89.4454 | 97.5104 | 0.79999 | 962666.3125 | 692480.625
04:00 |  | 125.0639 | 1012.064 | 0.6889 | 89.3462 | 97.4973 | 0.79999 | 963687 | 693311.125
04:30 |  | 126.9871 | 1004.708 | 0.69214 | 89.1504 | 97.4682 | 0.79999 | 963063.875 | 693031.125
05:00 |  | 127.4952 | 987.5082 | 0.70302 | 89.0893 | 97.4671 | 0.79999 | 963730.125 | 693619.625
05:30 |  | 127.1996 | 980.7076 | 0.71901 | 88.8778 | 97.4675 | 0.79999 | 963365.125 | 693764.125
06:00 |  | 126.2243 | 966.0643 | 0.71333 | 88.7005 | 97.4752 | 0.79999 | 964326.625 | 694851.625
06:30 |  | 139.1408 | 967.4531 | 0.73817 | 88.7015 | 97.4939 | 0.79999 | 964290.875 | 694958.1875
07:00 |  | 138.6436 | 989.442 | 0.75858 | 88.8613 | 97.5132 | 0.79999 | 962554.3125 | 693538
07:30 |  | 135.6294 | 979.7861 | 0.73625 | 89.0983 | 97.533 | 0.79999 | 962040 | 692854.375
08:00 |  | 138.7039 | 974.4719 | 0.72568 | 89.2541 | 97.563 | 0.79999 | 961776.625 | 692580
08:30 |  | 135.0147 | 965.2207 | 0.73511 | 89.3197 | 97.5716 | 0.79999 | 961167.375 | 692077.3125
09:00 |  | 130.2471 | 961.5479 | 0.7033 | 89.5274 | 97.5814 | 0.79999 | 961306.1875 | 691849.1875
09:30 |  | 133.369 | 971.3531 | 0.67653 | 89.0875 | 97.5774 | 0.79999 | 961352.375 | 692693.8125
10:00 |  | 133.3189 | 963.3451 | 0.66777 | 89.0965 | 97.5584 | 0.79999 | 960634.125 | 692024.875
10:30 |  | 127.4897 | 988.1195 | 0.65312 | 89.2051 | 97.5394 | 0.79999 | 959881.6875 | 691143.8125
11:00 |  | 125.5771 | 1005.256 | 0.64624 | 89.6021 | 97.5393 | 0.79999 | 959752.3125 | 690292.125
11:30 |  | 125.5747 | 998.8115 | 0.70032 | 89.8222 | 97.5157 | 0.79999 | 958643.625 | 688909.625
12:00 |  | 121.2117 | 1017.671 | 0.69579 | 89.9376 | 97.5031 | 0.79999 | 958505.625 | 688503.125
12:30 |  | 122.5526 | 996.9328 | 0.72371 | 90.3377 | 97.5014 | 0.79999 | 958617.3125 | 687813.375
13:00 |  | 119.4272 | 1007.441 | 0.70898 | 90.6115 | 97.5165 | 0.79999 | 957236.375 | 686411
13:30 |  | 122.1779 | 1004.464 | 0.70494 | 90.6236 | 97.5143 | 0.79999 | 957764.8125 | 686750.875
14:00 |  | 121.5966 | 1003.358 | 0.71098 | 90.6959 | 97.508 | 0.79999 | 957195.6875 | 686162.375
14:30 |  | 122.3721 | 1001.002 | 0.71907 | 90.5417 | 97.492 | 0.79999 | 957884.375 | 686835.125
15:00 |  | 124.7659 | 1005.225 | 0.73328 | 91.1178 | 97.4888 | 0.79999 | 955513.875 | 684031.125
15:30 |  | 126.6375 | 1010.608 | 0.7691 | 91.6037 | 97.4688 | 0.79999 | 956067.125 | 683375
16:00 |  | 125.1689 | 1009.744 | 0.7804 | 91.8113 | 97.4583 | 0.79999 | 957181.8125 | 683706.6875
16:30 |  | 128.0857 | 995.2152 | 0.81182 | 92.2396 | 97.4503 | 0.79999 | 955738.1875 | 681821.1875
17:00 |  | 119.6908 | 986.6768 | 0.80501 | 92.5035 | 97.4407 | 0.79999 | 955463.3125 | 681064.8125
17:30 |  | 115.7333 | 1000.308 | 0.72909 | 91.9209 | 97.4392 | 0.79999 | 958814.8125 | 684531.875
18:00 |  | 119.5529 | 1007.391 | 0.70711 | 91.7919 | 97.4424 | 0.79999 | 960509.8125 | 686008.875
18:30 |  | 125.4225 | 1014.287 | 0.7626 | 91.9097 | 97.454 | 0.79999 | 960435.8125 | 685815.8125
19:00 |  | 123.2179 | 1032.714 | 0.76481 | 91.6742 | 97.4511 | 0.79999 | 960727.625 | 686445.3125
19:30 |  | 120.7805 | 1010.846 | 0.75819 | 91.5443 | 97.4609 | 0.79999 | 961098.875 | 687026.875
20:00 |  | 123.0972 | 1003.692 | 0.77802 | 91.5598 | 97.4689 | 0.79999 | 959691.3125 | 686045.625
20:30 |  | 123.8861 | 1002.778 | 0.7908 | 91.3044 | 97.4804 | 0.79999 | 961426.625 | 687849.3125
21:00 |  | 122.4797 | 1013.425 | 0.79565 | 91.0892 | 97.4948 | 0.79999 | 961654.3125 | 688520.125
21:30 |  | 122.4694 | 990.6927 | 0.76882 | 90.7127 | 97.4757 | 0.79999 | 963113 | 690142.625
22:00 |  | 120.0838 | 988.2697 | 0.73173 | 90.5339 | 97.4762 | 0.79999 | 963618.3125 | 690848.375
22:30 |  | 130.5983 | 1016.263 | 0.73922 | 90.4158 | 97.4743 | 0.79999 | 963630.875 | 691068.1875
23:00 |  | 135.1411 | 1021.888 | 0.76939 | 90.4606 | 97.4684 | 0.79999 | 964153.375 | 691317
23:30 |  | 129.6073 | 1048.441 | 0.76364 | 90.1583 | 97.4714 | 0.79999 | 964562.875 | 692205.6875
24:00 |  | 133.9934 | 1053.996 | 0.75185 | 89.9996 | 97.4663 | 0.79999 | 966038.8125 | 693532.125
Náhradné hodnoty pre rok 2022 |  | SO2 | CO | HF | Teplota | Tlak | H2O |  | Prietok
|  | kg/h | kg/h | kg/h | °C | kPa | % |  | m3/h ns
|  | 98.3465 | 0 | 0.36911 | 87.0634 | 98.1044 | 0 | 0 | 760551.4226
Prepočítavacie koeficienty (ppm na mg/m3) |  | 2.86 | 1.25
Konštanta vlhkosti |  | 0.8
Prietok ns = FS1_M_PRIETOK*(273.15/(273.15+FS1_M_TEPLOTA))*(FS1_M_TLAK/101.3)*((100-FS1_VLHKOST)/100)
SO2_hmot = (1*FS1_M_SO2/1000000)*FS1_Prietok_ns
CO_hmot = (1*FS1_M_CO/1000000)*FS1_Prietok_ns
HF_hmot = (1*FS1_S_HF/1000000)*FS1_Prietok_ns
Označenie SPH
žiadne | platná hodnota
A | SPH > EL
B | SPH > 1,2 EL
C | SPH > 2,0 EL
F | Neplatná hodnota
E | Náhradná hodnota
Prístup do systému:
ecm administrator - konfiguračný prístup
obsluha - prezeranie bez možnosti konfigurácie