## denny
Denný protokol za |  | 2022-08-21
|  | SO2 | CO | HF
Tech.jednotky |  | mg/m3 ns | mg/m3 ns | mg/m3 ns
Emisný limit |  | 350 |  | 1
I (%) |  | 20 |  | 40
N / % SPH > EL+I |  | 0 / 0,0 |  | 0 / 0,0
N SPH > 2 EL |  | 0 |  | 0
PDH [mg/m3 ns] |  | 71.2822 | 345.2028 |  | F
N platných SPH |  | 48 | 48 | 0
N / % SPH F |  | 0 / 0,0 | 0 / 0,0 | 48 / 100,0
N / % SPH E |  | 0 / 0,0 | 0 / 0,0 | 48 / 100,0
Množstvo ZL [kg] |  | 1046.6931 | 5069.1368 | 3.9522
Q spal. tis.[m3 ns] |  | 14683.3251 | 14683.3251 | 14683.3251
Výroba |  | x | x | 372870
Emisný faktor |  | x | x | 1.0599e-05
čas | chod | SO2 | CO | HF |  | Teplota | Tlak | H2O | Prietok | Prietok
|  | mg/m3 ns | mg/m3 ns | mg/m3 ns |  | °C | kPa | % | m3/h | m3/h ns
00:30 |  | 83.5105 | 415.0833 |  | F | 85.255 | 98.6719 | 0.89999 | 617274.1875 | 611718.8125
01:00 |  | 79.5696 | 417.1751 |  | F | 85.476 | 98.6625 | 0.89999 | 616896.3125 | 611344.125
01:30 |  | 79.4529 | 402.0947 |  | F | 85.4892 | 98.648 | 0.89999 | 615732.3125 | 610190.8125
02:00 |  | 77.5187 | 406.5781 |  | F | 85.6903 | 98.6278 | 0.89999 | 618326.625 | 612761.6875
02:30 |  | 77.2841 | 408.6901 |  | F | 85.6117 | 98.5904 | 0.89999 | 619205.125 | 613632.1875
03:00 |  | 78.1311 | 409.8786 |  | F | 85.364 | 98.5622 | 0.89999 | 619026.125 | 613455
03:30 |  | 77.0834 | 392.5107 |  | F | 85.1136 | 98.5605 | 0.89999 | 619095.6875 | 613523.875
04:00 |  | 76.0013 | 393.1826 |  | F | 84.9026 | 98.5472 | 0.89999 | 617777.875 | 612217.875
04:30 |  | 75.4394 | 393.8021 |  | F | 84.6261 | 98.5197 | 0.89999 | 619557.625 | 613981.375
05:00 |  | 76.3928 | 390.3721 |  | F | 84.2915 | 98.5172 | 0.89999 | 616863.3125 | 611311.625
05:30 |  | 74.6621 | 390.3421 |  | F | 83.9686 | 98.515 | 0.89999 | 618184.375 | 612620.6875
06:00 |  | 74.0844 | 398.2787 |  | F | 83.6902 | 98.5281 | 0.89999 | 617230.625 | 611675.6875
06:30 |  | 77.0917 | 386.3701 |  | F | 83.2777 | 98.5461 | 0.89999 | 616846.875 | 611295.3125
07:00 |  | 86.4807 | 399.9346 |  | F | 83.327 | 98.5632 | 0.89999 | 617158.875 | 611604.625
07:30 |  | 80.2329 | 378.5622 |  | F | 83.5276 | 98.5858 | 0.89999 | 616081 | 610536.3125
08:00 |  | 81.4522 | 385.1615 |  | F | 83.6396 | 98.6154 | 0.89999 | 617261.375 | 611706.125
08:30 |  | 82.9045 | 367.5931 |  | F | 84.1035 | 98.6316 | 0.89999 | 615874.125 | 610331.3125
09:00 |  | 79.1401 | 363.7689 |  | F | 84.2469 | 98.6356 | 0.89999 | 615254.125 | 609716.8125
09:30 |  | 74.4926 | 370.1318 |  | F | 84.193 | 98.6214 | 0.89999 | 616561.375 | 611012.375
10:00 |  | 79.6803 | 365.4837 |  | F | 84.2575 | 98.5935 | 0.89999 | 619864.3125 | 614285.625
10:30 |  | 76.2431 | 358.4196 |  | F | 84.6049 | 98.5816 | 0.89999 | 620712.375 | 615126
11:00 |  | 70.8267 | 346.5039 |  | F | 84.9863 | 98.5876 | 0.89999 | 618257.6875 | 612693.375
11:30 |  | 74.256 | 344.7344 |  | F | 85.0897 | 98.567 | 0.89999 | 617215.3125 | 611660.3125
12:00 |  | 72.5663 | 341.5459 |  | F | 85.1328 | 98.5598 | 0.89999 | 615630.625 | 610089.8125
12:30 |  | 69.7641 | 350.4596 |  | F | 85.24 | 98.5733 | 0.89999 | 616107.625 | 610562.6875
13:00 |  | 70.3848 | 346.8047 |  | F | 85.4106 | 98.5917 | 0.89999 | 617286.375 | 611730.875
13:30 |  | 69.4327 | 354.3922 |  | F | 85.4652 | 98.5831 | 0.89999 | 617668.625 | 612109.375
14:00 |  | 68.1494 | 351.4173 |  | F | 85.3123 | 98.56 | 0.89999 | 620029.375 | 614449.125
14:30 |  | 71.1145 | 342.3184 |  | F | 85.3013 | 98.5564 | 0.89999 | 618745.875 | 613177.3125
15:00 |  | 68.8083 | 330.2881 |  | F | 85.3355 | 98.5635 | 0.89999 | 615134.6875 | 609598.375
15:30 |  | 66.7184 | 329.1256 |  | F | 85.4612 | 98.5639 | 0.89999 | 619871.6875 | 614292.875
16:00 |  | 68.6201 | 326.1344 |  | F | 85.6215 | 98.5524 | 0.89999 | 618098.375 | 612535.625
16:30 |  | 68.9203 | 318.9346 |  | F | 85.7225 | 98.5402 | 0.89999 | 618812.3125 | 613243.125
17:00 |  | 65.1886 | 308.5075 |  | F | 85.555 | 98.5315 | 0.89999 | 615357.125 | 609818.8125
17:30 |  | 67.2629 | 300.0514 |  | F | 85.4862 | 98.5211 | 0.89999 | 617371.3125 | 611815.125
18:00 |  | 65.4518 | 298.1019 |  | F | 85.3729 | 98.5271 | 0.89999 | 616841.125 | 611289.625
18:30 |  | 64.6996 | 299.6943 |  | F | 85.0709 | 98.5362 | 0.89999 | 616276.875 | 610730.375
19:00 |  | 66.1422 | 286.943 |  | F | 84.7334 | 98.5345 | 0.89999 | 616085.3125 | 610540.625
19:30 |  | 63.8011 | 285.5544 |  | F | 84.4147 | 98.5377 | 0.89999 | 616624 | 611074.3125
20:00 |  | 62.5446 | 294.3229 |  | F | 84.162 | 98.5377 | 0.89999 | 615748.3125 | 610206.625
20:30 |  | 62.4399 | 288.918 |  | F | 83.8403 | 98.5399 | 0.89999 | 617722.6875 | 612163.1875
21:00 |  | 61.4657 | 288.749 |  | F | 83.6146 | 98.561 | 0.89999 | 617112.8125 | 611558.875
21:30 |  | 60.8765 | 273.318 |  | F | 83.3012 | 98.5429 | 0.89999 | 615952 | 610408.375
22:00 |  | 61.351 | 275.0973 |  | F | 82.9548 | 98.5401 | 0.89999 | 616100.6875 | 610555.875
22:30 |  | 56.3671 | 275.1299 |  | F | 82.6932 | 98.5287 | 0.89999 | 616175.875 | 610630.375
23:00 |  | 59.1841 | 268.946 |  | F | 82.555 | 98.5267 | 0.89999 | 617482.8125 | 611925.375
23:30 |  | 60.8639 | 271.3792 |  | F | 82.3731 | 98.5322 | 0.89999 | 615983.875 | 610440.125
24:00 |  | 57.4972 | 278.9496 |  | F | 82.145 | 98.525 | 0.89999 | 618871.1875 | 613301.375
Náhradné hodnoty pre rok 2022 |  | SO2 | CO | HF |  | Teplota | Tlak | H2O |  | Prietok
|  | kg/h | kg/h | kg/h |  | °C | kPa | % |  | m3/h ns
|  | 111.8847 | 0 | 0.26916 |  | 91.9673 | 98.8494 | 0 | 0 | 951657.9739
Prepočítavacie koeficienty (ppm na mg/m3) |  | 2.86 | 1.25
Konštanta vlhkosti |  | 0.8
Prietok ns = FS2_M_PRIETOK*(273.15/(273.15+FS2_M_TEPLOTA))*(FS2_M_TLAK/101.3)*((100-FS2_VLHKOST)/100)
SO2_hmot = (1*FS2_M_SO2/1000000)*FS2_Prietok_ns
CO_hmot = (1*FS2_M_CO/1000000)*FS2_Prietok_ns
HF_hmot = (1*FS2_S_HF/1000000)*FS2_Prietok_ns
Označenie SPH
žiadne | platná hodnota
A | SPH > EL
B | SPH > 1,2 EL
C | SPH > 2,0 EL
F | Neplatná hodnota
E | Náhradná hodnota
Prístup do systému:
ecm administrator - konfiguračný prístup
obsluha - prezeranie bez možnosti konfigurácie