## denny
Denný protokol za |  | 2022-03-28
|  | SO2 | CO | HF
Tech.jednotky |  | mg/m3 ns | mg/m3 ns | mg/m3 ns
Emisný limit |  | 350 |  | 1
I (%) |  | 20 |  | 40
N / % SPH > EL+I |  | 0 / 0,0 |  | 0 / 0,0
N SPH > 2 EL |  | 0 |  | 0
PDH [mg/m3 ns] |  | 56.6708 | 828.4951 | 0.013393
N platných SPH |  | 48 | 48 | 48
N / % SPH F |  | 0 / 0,0 | 0 / 0,0 | 0 / 0,0
N / % SPH E |  | 0 / 0,0 | 0 / 0,0 | 0 / 0,0
Množstvo ZL [kg] |  | 598.0972 | 8736.1592 | 0.14149
Q spal. tis.[m3 ns] |  | 10547.2981 | 10547.2981 | 10547.2981
Výroba |  | x | x | 283045
Emisný faktor |  | x | x | 4.999e-07
čas | chod | SO2 | CO | HF | Teplota | Tlak | H2O | Prietok | Prietok
|  | mg/m3 ns | mg/m3 ns | mg/m3 ns | °C | kPa | % | m3/h | m3/h ns
00:30 |  | 96.7159 | 880.1993 | 0.00449 | 73.3389 | 100.1793 | 0.89999 | 558672.6875 | 431629.7816
01:00 |  | 101.6179 | 877.1052 | 0.03523 | 73.3355 | 100.1793 | 0.89999 | 564773.9375 | 436348.0086
01:30 |  | 104.2392 | 875.5528 | 0.04717 | 73.2312 | 100.1758 | 0.89999 | 560049.125 | 432812.7455
02:00 |  | 101.6441 | 842.5256 | 0.05532 | 73.0476 | 100.1722 | 0.89999 | 566472.9375 | 437993.5134
02:30 |  | 101.2942 | 838.306 | 0.05396 | 72.6606 | 100.1489 | 0.89999 | 562822.5625 | 435557.025
03:00 |  | 97.901 | 848.1726 | 0.06229 | 72.0007 | 100.1269 | 0.89999 | 569240.375 | 441268.7145
03:30 |  | 98.4646 | 813.2218 | 0.05972 | 71.4443 | 100.1043 | 0.89999 | 569699.3125 | 442237.8387
04:00 |  | 97.6508 | 811.4238 | 0.07264 | 70.9544 | 100.0839 | 0.89999 | 572314.5 | 444809.7054
04:30 |  | 94.489 | 814.0833 | 0.08244 | 70.3948 | 100.0871 | 0.89999 | 571606 | 444997.0211
05:00 |  | 72.4226 | 816.3834 | 0.06791 | 69.8449 | 100.0701 | 0.89999 | 571441.625 | 445506.598
05:30 |  | 55.4868 | 799.4143 | 0.0245 | 69.461 | 100.0555 | 0.89999 | 568661.375 | 443770.7778
06:00 |  | 41.8163 | 792.6193 | 0.00523 | 69.1827 | 100.0438 | 0.89999 | 569580.4375 | 444797.1666
06:30 |  | 40.276 | 811.3909 | 0 | 68.5769 | 100.0271 | 0.89999 | 565893.125 | 442627.2549
07:00 |  | 41.1241 | 789.2859 | 0 | 68.1649 | 100.0238 | 0.89999 | 569050.1875 | 445619.4895
07:30 |  | 41.6038 | 808.1578 | 0 | 67.8971 | 100.0243 | 0.89999 | 568181.125 | 445290.5919
08:00 |  | 38.6638 | 819.8627 | 0 | 68.1278 | 100.0438 | 0.89999 | 566970.5625 | 444127.9887
08:30 |  | 36.9826 | 796.624 | 0 | 68.3927 | 100.0329 | 0.89999 | 564583.4375 | 441866.871
09:00 |  | 39.359 | 791.7074 | 0 | 69.0029 | 100.015 | 0.89999 | 568059.5625 | 443715.1408
09:30 |  | 36.0806 | 801.1436 | 0 | 70.322 | 100.0239 | 0.89999 | 562406.625 | 437651.2164
10:00 |  | 32.5762 | 809.9623 | 0 | 71.2113 | 100.0124 | 0.89999 | 561794 | 435995.6148
10:30 |  | 31.5252 | 833.8768 | 0 | 71.9855 | 99.9851 | 0.89999 | 557556.25 | 431617.9314
11:00 |  | 32.3259 | 806.1224 | 0 | 73.4441 | 99.9665 | 0.89999 | 564692.625 | 435222.1895
11:30 |  | 30.9655 | 805.886 | 0 | 74.4017 | 99.9334 | 0.89999 | 570737 | 438523.1476
12:00 |  | 32.0003 | 830.5842 | 0 | 75.6862 | 99.8957 | 0.89999 | 562059.3125 | 430103.3621
12:30 |  | 32.0058 | 817.6741 | 0 | 77.6516 | 99.8366 | 0.89999 | 576307.8125 | 438276.2908
13:00 |  | 27.7767 | 839.6885 | 0.002 | 78.6573 | 99.7937 | 0.89999 | 574649 | 435578.5372
13:30 |  | 24.9038 | 830.3242 | 0.01118 | 79.3421 | 99.732 | 0.89999 | 571016.6875 | 431717.1729
14:00 |  | 26.8808 | 820.6876 | 0.01044 | 80.1416 | 99.6776 | 0.89999 | 571366.625 | 430769.2738
14:30 |  | 33.6297 | 839.5342 | 0.00426 | 80.4737 | 99.6202 | 0.89999 | 578064.8125 | 435159.036
15:00 |  | 42.6431 | 825.9886 | 0.00154 | 80.5887 | 99.5653 | 0.89999 | 573370.625 | 431247.2818
15:30 |  | 49.5764 | 833.8396 | 0.01436 | 80.8942 | 99.5018 | 0.89999 | 577920.3125 | 434017.1932
16:00 |  | 56.9106 | 841.2906 | 0.01946 | 81.2166 | 99.4532 | 0.89999 | 580676.6875 | 435477.3239
16:30 |  | 62.2879 | 847.9343 | 0.00871 | 81.0533 | 99.4012 | 0.89999 | 584752.5625 | 438507.074
17:00 |  | 65.4134 | 855.2709 | 0 | 81.1867 | 99.3596 | 0.89999 | 577602 | 432800.4879
17:30 |  | 53.5058 | 892.7594 | 0 | 81.1459 | 99.3189 | 0.89999 | 582993.625 | 436711.7556
18:00 |  | 55.8689 | 901.9855 | 0 | 80.5099 | 99.3094 | 0.89999 | 581841.875 | 436591.165
18:30 |  | 53.9136 | 889.2632 | 0 | 79.9393 | 99.2629 | 0.89999 | 582726.125 | 437756.3917
19:00 |  | 51.077 | 900.0124 | 0 | 79.7191 | 99.2332 | 0.89999 | 584112.5 | 438940.0451
19:30 |  | 53.4005 | 861.7808 | 0 | 79.3643 | 99.2187 | 0.89999 | 590340.9375 | 444002.1275
20:00 |  | 68.3296 | 831.3849 | 0 | 78.8794 | 99.2003 | 0.89999 | 581866.625 | 438150.0927
20:30 |  | 63.5481 | 842.2094 | 0 | 78.5873 | 99.2054 | 0.89999 | 583090.4375 | 439458.6961
21:00 |  | 54.1639 | 836.1973 | 0 | 78.1516 | 99.1984 | 0.89999 | 585470.5625 | 441768.778
21:30 |  | 49.8931 | 815.327 | 0 | 77.441 | 99.1635 | 0.89999 | 591164 | 446811.4696
22:00 |  | 53.3442 | 792.6396 | 0 | 76.7871 | 99.1541 | 0.89999 | 590005.875 | 446727.2496
22:30 |  | 52.74 | 802.1268 | 0 | 76.5784 | 99.1213 | 0.89999 | 589145.8125 | 446194.7971
23:00 |  | 58.025 | 788.2602 | 0 | 76.4352 | 99.0797 | 0.89999 | 592490.875 | 448723.3781
23:30 |  | 71.0021 | 768.6862 | 0 | 76.4724 | 99.0592 | 0.89999 | 591259.875 | 447650.5807
24:00 |  | 62.1343 | 779.288 | 0 | 76.1122 | 99.0281 | 0.89999 | 590598.0625 | 447470.3002
Náhradné hodnoty pre rok 2022 |  | SO2 | CO | HF | Teplota | Tlak | H2O |  | Prietok
|  | kg/h | kg/h | kg/h | °C | kPa | % |  | m3/h ns
|  | 111.8847 | 0 | 0.26916 | 91.9673 | 98.8494 | 0 | 0 | 951657.9739
Prepočítavacie koeficienty (ppm na mg/m3) |  | 2.86 | 1.25
Konštanta vlhkosti |  | 0.8
Prietok ns = FS2_M_PRIETOK*(273.15/(273.15+FS2_M_TEPLOTA))*(FS2_M_TLAK/101.3)*((100-FS2_VLHKOST)/100)
SO2_hmot = (1*FS2_M_SO2/1000000)*FS2_Prietok_ns
CO_hmot = (1*FS2_M_CO/1000000)*FS2_Prietok_ns
HF_hmot = (1*FS2_S_HF/1000000)*FS2_Prietok_ns
Označenie SPH
žiadne | platná hodnota
A | SPH > EL
B | SPH > 1,2 EL
C | SPH > 2,0 EL
F | Neplatná hodnota
E | Náhradná hodnota
Prístup do systému:
ecm administrator - konfiguračný prístup
obsluha - prezeranie bez možnosti konfigurácie