## denny
Denný protokol za |  | 2022-09-19
|  | SO2 | CO | HF
Tech.jednotky |  | mg/m3 ns | mg/m3 ns | mg/m3 ns
Emisný limit |  | 350 |  | 1
I (%) |  | 20 |  | 40
N / % SPH > EL+I |  | 0 / 0,0 |  | 0 / 0,0
N SPH > 2 EL |  | 0 |  | 0
PDH [mg/m3 ns] |  | 66.6932 | 401.807 |  | F
N platných SPH |  | 48 | 48 | 0
N / % SPH F |  | 0 / 0,0 | 0 / 0,0 | 48 / 100,0
N / % SPH E |  | 0 / 0,0 | 0 / 0,0 | 48 / 100,0
Množstvo ZL [kg] |  | 286.5041 | 1725.9031 | 1.5854
Q spal. tis.[m3 ns] |  | 2147.6319 | 2147.6319 | 2147.6319
Výroba |  | x | x | 19540
Emisný faktor |  | x | x | 8.1138e-05
čas | chod | SO2 | CO | HF |  | Teplota | Tlak | H2O | Prietok | Prietok
|  | mg/m3 ns | mg/m3 ns | mg/m3 ns |  | °C | kPa | % | m3/h | m3/h ns
00:30 |  | 61.4322 | 395.0785 |  | F | 45.5637 | 97.7207 | 0.79999 | 216881.9062 | 177874.5
01:00 |  | 61.0247 | 382.6301 |  | F | 45.493 | 97.6958 | 0.79999 | 217510.5938 | 178383.7969
01:30 |  | 61.2287 | 395.0688 |  | F | 45.3906 | 97.6812 | 0.79999 | 216606.4062 | 177672.5
02:00 |  | 62.5568 | 392.8363 |  | F | 45.087 | 97.6699 | 0.79999 | 218682 | 179525.7031
02:30 |  | 60.5356 | 377.0826 |  | F | 44.6789 | 97.6328 | 0.79999 | 216929 | 178247.2031
03:00 |  | 62.2531 | 374.8127 |  | F | 44.5657 | 97.6013 | 0.79999 | 218582 | 179612.2969
03:30 |  | 61.7297 | 375.2217 |  | F | 44.7352 | 97.5751 | 0.79999 | 217029.2031 | 178193.2031
04:00 |  | 62.1369 | 366.4049 |  | F | 44.8875 | 97.5675 | 0.79999 | 219245 | 179912
04:30 |  | 63.0433 | 380.8271 |  | F | 44.8277 | 97.5666 | 0.79999 | 216999.2031 | 178100.5938
05:00 |  | 61.8295 | 388.9787 |  | F | 44.8157 | 97.5645 | 0.79999 | 216939 | 178054.2969
05:30 |  | 58.6479 | 376.6496 |  | F | 44.864 | 97.5603 | 0.79999 | 217502.4062 | 178482.2031
06:00 |  | 61.3017 | 374.1123 |  | F | 44.9889 | 97.5684 | 0.79999 | 215967.7031 | 177167.7969
06:30 |  | 62.1283 | 363.832 |  | F | 44.5442 | 97.5989 | 0.79999 | 218923.7031 | 179899.5
07:00 |  | 67.2855 | 408.8053 |  | F | 44.1866 | 97.6335 | 0.79999 | 217313.5938 | 178841.7969
07:30 |  | 66.3093 | 411.475 |  | F | 43.905 | 97.6757 | 0.79999 | 217368 | 179122.7031
08:00 |  | 75.8835 | 419.6473 |  | F | 43.5675 | 97.711 | 0.79999 | 218421.9062 | 180247.5
08:30 |  | 85.4814 | 419.9334 |  | F | 43.5652 | 97.7384 | 0.79999 | 217850.7969 | 179828.7969
09:00 |  | 89.7238 | 398.4619 |  | F | 44.0235 | 97.7558 | 0.79999 | 217834.5 | 179587.7031
09:30 |  | 76.5205 | 445.366 |  | F | 44.2087 | 97.7774 | 0.79999 | 216239.4062 | 178208.7969
10:00 |  | 69.2113 | 458.3984 |  | F | 44.7937 | 97.8089 | 0.79999 | 217670.7031 | 179115.2031
10:30 |  | 66.2385 | 456.7334 |  | F | 45.1482 | 97.826 | 0.79999 | 217944.7031 | 179172.7969
11:00 |  | 65.1221 | 468.4396 |  | F | 45.3743 | 97.8605 | 0.79999 | 217539 | 178774.2969
11:30 |  | 65.0225 | 430.1758 |  | F | 45.5663 | 97.8723 | 0.79999 | 217645.5938 | 178776.2969
12:00 |  | 67.5216 | 409.9027 |  | F | 45.8845 | 97.8699 | 0.79999 | 217140.7969 | 178179.0938
12:30 |  | 66.7277 | 412.1 |  | F | 45.6665 | 97.8894 | 0.79999 | 218987.4062 | 179853.2031
13:00 |  | 66.8436 | 417.632 |  | F | 46.0065 | 97.9081 | 0.79999 | 217317.7969 | 178325.9062
13:30 |  | 66.1792 | 424.2943 |  | F | 45.9247 | 97.9221 | 0.79999 | 216145.2031 | 177433.9062
14:00 |  | 63.6584 | 414.3867 |  | F | 45.7709 | 97.9265 | 0.79999 | 219049.7969 | 179913.7969
14:30 |  | 64.0269 | 419.0186 |  | F | 45.7901 | 97.9429 | 0.79999 | 217442.7031 | 178612.2969
15:00 |  | 66.9723 | 400.2879 |  | F | 45.9247 | 97.94 | 0.79999 | 217979.4062 | 178973
15:30 |  | 67.3143 | 403.5318 |  | F | 46.1673 | 97.9352 | 0.79999 | 217932.2031 | 178789.5
16:00 |  | 65.5432 | 414.1719 |  | F | 46.0087 | 97.956 | 0.79999 | 217541.0938 | 178593.2969
16:30 |  | 67.4181 | 375.7459 |  | F | 45.8076 | 97.9672 | 0.79999 | 217974.9062 | 179085.9062
17:00 |  | 70.0325 | 368.9035 |  | F | 46.2583 | 97.9795 | 0.79999 | 217889.4062 | 178785.2031
17:30 |  | 67.5209 | 383.657 |  | F | 46.1023 | 97.999 | 0.79999 | 218423.7969 | 179345.2969
18:00 |  | 66.8218 | 400.6121 |  | F | 46.0589 | 97.9961 | 0.79999 | 219114.5 | 179931.7031
18:30 |  | 68.1338 | 404.2246 |  | F | 45.9342 | 98.0046 | 0.79999 | 219320 | 180186.5
19:00 |  | 66.1668 | 413.3051 |  | F | 45.8361 | 98.0329 | 0.79999 | 216070.7969 | 177623
19:30 |  | 66.2197 | 403.5746 |  | F | 45.7653 | 98.0572 | 0.79999 | 217194.5938 | 178630.7031
20:00 |  | 67.8983 | 405.7799 |  | F | 45.4262 | 98.0951 | 0.79999 | 218815.4062 | 180224.7969
20:30 |  | 67.8079 | 411.1254 |  | F | 45.5567 | 98.1108 | 0.79999 | 217267.7969 | 178906.5
21:00 |  | 67.0165 | 411.674 |  | F | 45.6751 | 98.1247 | 0.79999 | 217495.5 | 179052
21:30 |  | 66.955 | 403.3408 |  | F | 45.601 | 98.1285 | 0.79999 | 217302 | 178941.2969
22:00 |  | 65.9266 | 401.6422 |  | F | 45.412 | 98.1368 | 0.79999 | 217757 | 179437.5
22:30 |  | 66.6444 | 398.0949 |  | F | 45.2391 | 98.1422 | 0.79999 | 219180.7969 | 180719.0938
23:00 |  | 66.5585 | 391.4478 |  | F | 45.255 | 98.1358 | 0.79999 | 216968.7031 | 178874.0938
23:30 |  | 66.7059 | 371.9369 |  | F | 45.059 | 98.1499 | 0.79999 | 217992.2969 | 179855
24:00 |  | 72.0138 | 365.374 |  | F | 45.3587 | 98.1571 | 0.79999 | 217695 | 179453.7031
Náhradné hodnoty pre rok 2022 |  | SO2 | CO | HF |  | Teplota | Tlak | H2O |  | Prietok
|  | kg/h | kg/h | kg/h |  | °C | kPa | % |  | m3/h ns
|  | 98.3465 | 0 | 0.36911 |  | 87.0634 | 98.1044 | 0 | 0 | 760551.4226
Prepočítavacie koeficienty (ppm na mg/m3) |  | 2.86 | 1.25
Konštanta vlhkosti |  | 0.8
Prietok ns = FS1_M_PRIETOK*(273.15/(273.15+FS1_M_TEPLOTA))*(FS1_M_TLAK/101.3)*((100-FS1_VLHKOST)/100)
SO2_hmot = (1*FS1_M_SO2/1000000)*FS1_Prietok_ns
CO_hmot = (1*FS1_M_CO/1000000)*FS1_Prietok_ns
HF_hmot = (1*FS1_S_HF/1000000)*FS1_Prietok_ns
Označenie SPH
žiadne | platná hodnota
A | SPH > EL
B | SPH > 1,2 EL
C | SPH > 2,0 EL
F | Neplatná hodnota
E | Náhradná hodnota
Prístup do systému:
ecm administrator - konfiguračný prístup
obsluha - prezeranie bez možnosti konfigurácie