## denny
Denný protokol za |  | 2024-06-18
|  | SO2 | CO |  | HF | Teplota | Tlak |  |  | Prietok
Tech.jednotky |  | mg/m3 ns | mg/m3 ns |  | mg/m3 ns | °C | kPa |  |  | m3/h ns
Emisný limit |  | 350 |  |  | 3
I (%) |  | 20 |  |  | 40
N / % SPH > EL+I |  | 0 / 0,0 |  |  | 0 / 0,0
N SPH > 2 EL+I |  | 0 |  |  | 0
PDH [mg/m3 ns] |  | 196.1627 |  | F | 0.42839 | 71.7402 | 99.1018 | 5 | 75167.7611 | 55331.3899
N platných SPH |  | 48 | 0 |  | 48 | 48 | 48 | 48 | 48 | 48
N / % SPH F |  | 0 / 0,0 | 48 / 100,0 |  | 0 / 0,0 | 0 / 0,0 | 0 / 0,0 | 0 / 0,0 | 0 / 0,0 | 0 / 0,0
N / % SPH E |  | 0 / 0,0 |  |  | 48 / 100,0 |  |  |  |  | 0 / 0,0
Množstvo ZL [kg] |  | 260.3373 | 0 |  | 0.011058 | 0 | 0 | 0 | 0 | 0
Q spal. tis.[m3 ns] |  | 663.9767 |  |  | 663.9767 |  |  |  |  | 663.9767
Výroba |  | x | x |  | 0
Emisný faktor |  | x | x |  | 0
čas | chod | SO2 | CO |  | HF | Teplota | Tlak |  |  | Prietok
|  | mg/m3 ns | mg/m3 ns |  | mg/m3 ns | °C | kPa |  |  | m3/h ns
00:30 |  | 245.6941 |  | F | 0.39234 | 69.4775 | 99.0322 | 5 | 76144.5156 | 56377.7909
01:00 |  | 233.238 |  | F | 0.39301 | 69.6485 | 99.0269 | 5 | 76283.6719 | 56449.628
01:30 |  | 250.5115 |  | F | 0.39692 | 69.3642 | 99.0246 | 5 | 75927.2812 | 56231.2312
02:00 |  | 242.7181 |  | F | 0.40033 | 69.0511 | 99.0328 | 5 | 75616.2109 | 56056.7384
02:30 |  | 239.7043 |  | F | 0.40431 | 69.3341 | 99.0278 | 5 | 75808.4609 | 56149.9733
03:00 |  | 241.0524 |  | F | 0.39972 | 69.3219 | 99.0262 | 5 | 75859.1562 | 56188.6142
03:30 |  | 237.0588 |  | F | 0.39477 | 69.1782 | 99.005 | 5 | 75726.2734 | 56101.7798
04:00 |  | 229.3504 |  | F | 0.43554 | 69.3672 | 99.0024 | 5 | 75633.5234 | 56000.6349
04:30 |  | 195.1943 |  | F | 0.42114 | 69.1699 | 99.0087 | 5 | 75490.8203 | 55930.7724
05:00 |  | 213.8329 |  | F | 0.51841 | 69.1511 | 99.0071 | 5 | 75645.6797 | 56047.6965
05:30 |  | 165.5582 |  | F | 0.55577 | 69.4674 | 99.0212 | 5 | 75918.5938 | 56205.9143
06:00 |  | 196.5443 |  | F | 0.55676 | 69.2428 | 99.0206 | 5 | 75646.6094 | 56040.9834
06:30 |  | 217.2667 |  | F | 0.50849 | 69.2469 | 99.027 | 5 | 75768.7266 | 56134.383
07:00 |  | 145.9085 |  | F | 0.48001 | 69.8299 | 99.0356 | 5 | 75838.0938 | 56095.1937
07:30 |  | 124.3403 |  | F | 0.40989 | 69.9473 | 99.0604 | 5 | 76138.2812 | 56312.0463
08:00 |  | 129.5505 |  | F | 0.39306 | 70.136 | 99.0682 | 5 | 75959.8984 | 56153.6612
08:30 |  | 140.1807 |  | F | 0.39198 | 70.7952 | 99.0849 | 5 | 76161.2891 | 56204.0647
09:00 |  | 163.178 |  | F | 0.39033 | 71.1242 | 99.0872 | 5 | 76194.6172 | 56176.2369
09:30 |  | 162.787 |  | F | 0.39013 | 71.2896 | 99.1036 | 5 | 76050.4531 | 56052.29
10:00 |  | 143.5076 |  | F | 0.39961 | 71.5883 | 99.1229 | 5 | 76207.7266 | 56130.476
10:30 |  | 146.1342 |  | F | 0.39708 | 71.8181 | 99.1333 | 5 | 75907.9375 | 55878.2836
11:00 |  | 168.5793 |  | F | 0.39203 | 72.208 | 99.1519 | 5 | 75149.0781 | 55267.612
11:30 |  | 166.8181 |  | F | 0.4045 | 72.448 | 99.1611 | 5 | 74197.5 | 54534.918
12:00 |  | 198.7842 |  | F | 0.39357 | 72.4786 | 99.1707 | 5 | 74704.6406 | 54908.1275
12:30 |  | 228.5966 |  | F | 0.39214 | 72.6109 | 99.1761 | 5 | 74642.2109 | 54844.2598
13:00 |  | 259.335 |  | F | 0.39461 | 72.486 | 99.1866 | 5 | 74805.3281 | 54989.7877
13:30 |  | 174.2579 |  | F | 0.38614 | 72.6039 | 99.1944 | 5 | 74614.2344 | 54834.8827
14:00 |  | 212.0228 |  | F | 0.39357 | 72.6598 | 99.1943 | 5 | 74792.5469 | 54956.9954
14:30 |  | 208.8724 |  | F | 0.38924 | 72.8393 | 99.1997 | 5 | 75806.0938 | 55675.8864
15:00 |  | 183.3322 |  | F | 0.38997 | 73.1705 | 99.2006 | 5 | 76671.6484 | 56258.2586
15:30 |  | 169.9699 |  | F | 0.45658 | 73.4463 | 99.1915 | 5 | 76443.2344 | 56040.9056
16:00 |  | 197.391 |  | F | 0.45075 | 73.7656 | 99.1974 | 5 | 76885.5781 | 56316.6125
16:30 |  | 189.4122 |  | F | 0.43176 | 74.1644 | 99.1998 | 5 | 76736.8594 | 56144.5108
17:00 |  | 174.8826 |  | F | 0.46086 | 74.4175 | 99.1908 | 5 | 76834.0156 | 56169.5618
17:30 |  | 171.3115 |  | F | 0.6345 | 74.6179 | 99.1817 | 5 | 76531.8828 | 55911.3184
18:00 |  | 170.4757 |  | F | 0.43327 | 74.66 | 99.1699 | 5 | 75381.0156 | 55057.3457
18:30 |  | 172.5667 |  | F | 0.49673 | 74.5583 | 99.1465 | 5 | 74479.6406 | 54402.0733
19:00 |  | 206.3175 |  | F | 0.48952 | 74.3391 | 99.1375 | 5 | 73714.1016 | 53871.9671
19:30 |  | 171.637 |  | F | 0.48726 | 74.1331 | 99.1241 | 5 | 72957.1953 | 53343.2129
20:00 |  | 223.8343 |  | F | 0.40962 | 73.8662 | 99.1176 | 5 | 72984.3203 | 53400.6028
20:30 |  | 295.5764 |  | F | 0.41143 | 73.4428 | 99.1062 | 5 | 73327.6172 | 53711.1383
21:00 |  | 209.7062 |  | F | 0.40124 | 73.1612 | 99.093 | 5 | 73209.4141 | 53660.9918
21:30 |  | 215.3313 |  | F | 0.39237 | 72.9295 | 99.09 | 5 | 73022.8359 | 53558.4549
22:00 |  | 212.3077 |  | F | 0.42326 | 72.6816 | 99.0926 | 5 | 73209.5312 | 53735.2508
22:30 |  | 216.0834 |  | F | 0.40269 | 72.3848 | 99.0868 | 5 | 73335.6562 | 53870.9586
23:00 |  | 210.0729 |  | F | 0.39305 | 72.1382 | 99.0709 | 5 | 73128.25 | 53748.32
23:30 |  | 172.1517 |  | F | 0.41091 | 71.9048 | 99.06 | 5 | 73072.5 | 53737.7406
24:00 |  | 172.8709 |  | F | 0.41171 | 71.8661 | 99.0369 | 5 | 73487.7812 | 54036.6307
Náhradné hodnoty pre rok 2024 |  | SO2 | CO |  | HF | Teplota | Tlak | H2O |  | Prietok
|  | kg/h | kg/h |  | kg/h | °C | kPa | % |  | m3/h ns
|  | 4.282 | 0 |  | 0.0083273 | 69.6983 | 98.8153 | 0 | 0 | 28614.1811
Prepočítavacie koeficienty (ppm na mg/m3) |  | 2.86 | 1.25
Konštanta vlhkosti |  | 5
Prietok ns = AN_M_PRIETOK*(273.15/(273.15+AN_M_TEPLOTA))*(AN_M_TLAK/101.3)*((100-AN_VLHKOST)/100)
SO2_hmot = (1*AN_M_SO2/1000000)*AN_Prietok_ns
HF_hmot = (1*AN_S_HF/1000000)*AN_Prietok_ns
Označenie SPH
žiadne | platná hodnota
A | SPH > EL
B | SPH > 1,2 EL
C | SPH > 2,0 EL
F | Neplatná hodnota
E | Náhradná hodnota
Prístup do systému:
ecm administrator - konfiguračný prístup
obsluha - prezeranie bez možnosti konfigurácie