## denny
Denný protokol za |  | 2022-05-17
|  | SO2 |  | CO |  | HF
Tech.jednotky |  | mg/m3 ns |  | mg/m3 ns |  | mg/m3 ns
Emisný limit |  | 350 |  |  |  | 3
I (%) |  | 20 |  |  |  | 40
N / % SPH > EL+I |  | 0 / 0,0 |  |  |  | 0 / 0,0
N SPH > 2 EL |  | 0 |  |  |  | 0
PDH [mg/m3 ns] |  | 191.7123 |  |  | F | 0.43952
N platných SPH |  | 46 |  | 0 |  | 48
N / % SPH F |  | 2 / 4,2 |  | 48 / 100,0 |  | 0 / 0,0
N / % SPH E |  | 2 / 4,2 |  |  |  | 0 / 0,0
Množstvo ZL [kg] |  | 189.144 |  |  |  | 0.45137
Q spal. tis.[m3 ns] |  | 1028.1132 |  |  |  | 1028.1132
Výroba |  | x |  | x |  | 287895
Emisný faktor |  | x |  | x |  | 1.5678e-06
čas | chod | SO2 |  | CO |  | HF | Teplota | Tlak | H2O | Prietok | Prietok
|  | mg/m3 ns |  | mg/m3 ns |  | mg/m3 ns | °C | kPa | % | m3/h | m3/h ns
00:30 |  | 156.6292 |  |  | F | 0.37593 | 80.5514 | 99.1791 | 5 | 61266.5078 | 44006.9864
01:00 |  | 171.7349 |  |  | F | 0.40147 | 80.5229 | 99.168 | 5 | 61138.4531 | 43913.6486
01:30 |  | 181.4474 |  |  | F | 0.56289 | 80.7346 | 99.1574 | 5 | 61209.0586 | 43933.3873
02:00 |  | 150.5177 |  |  | F | 0.56728 | 81.1284 | 99.1365 | 5 | 61041.207 | 43754.9795
02:30 |  | 141.377 |  |  | F | 0.42564 | 81.4149 | 99.115 | 5 | 61097.6641 | 43750.5416
03:00 |  | 168.7675 |  |  | F | 0.37599 | 81.4591 | 99.0994 | 5 | 61038.6289 | 43695.982
03:30 |  | 171.1957 |  |  | F | 0.37593 | 81.2644 | 99.0769 | 5 | 60999.8242 | 43682.2402
04:00 |  | 174.4338 |  |  | F | 0.37597 | 80.7281 | 99.0639 | 5 | 61081.0781 | 43800.9658
04:30 |  | 180.6591 |  |  | F | 0.37597 | 80.538 | 99.0507 | 5 | 60593.6953 | 43469.034
05:00 |  | 192.4924 |  |  | F | 0.37594 | 80.6932 | 99.038 | 5 | 60085.3047 | 43079.8986
05:30 |  | 145.8823 |  |  | F | 0.37592 | 80.943 | 99.0398 | 5 | 59940.4844 | 42946.5046
06:00 |  | 161.5565 |  |  | F | 0.37592 | 80.9984 | 99.0486 | 5 | 59764.7695 | 42817.7217
06:30 |  | 168.0074 |  |  | F | 0.37594 | 81.0489 | 99.0432 | 5 | 59635.5156 | 42716.7158
07:00 |  | 168.6137 |  |  | F | 0.37592 | 81.0459 | 99.0508 | 5 | 59764.1758 | 42812.4969
07:30 |  |  | F |  | F | 0.37593 | 80.7119 | 99.0823 | 5 | 59648.7773 | 42783.785
08:00 |  |  | F |  | F | 0.37596 | 80.3991 | 99.073 | 5 | 59770.7617 | 42905.1969
08:30 |  | 204.9162 |  |  | F | 0.376 | 80.6753 | 99.0685 | 5 | 58521.7656 | 41973.909
09:00 |  | 195.7326 |  |  | F | 0.37596 | 80.7898 | 99.0723 | 5 | 58231.7266 | 41754.0025
09:30 |  | 189.1955 |  |  | F | 0.37596 | 80.6408 | 99.0885 | 5 | 58431.1094 | 41921.4661
10:00 |  | 191.338 |  |  | F | 0.37596 | 80.484 | 99.0853 | 5 | 59583.8789 | 42766.0679
10:30 |  | 192.7864 |  |  | F | 0.37596 | 80.5749 | 99.0797 | 5 | 59912.1406 | 42988.207
11:00 |  | 197.1431 |  |  | F | 0.376 | 80.8262 | 99.0795 | 5 | 60284.0352 | 43224.2271
11:30 |  | 205.5219 |  |  | F | 0.37597 | 81.0535 | 99.0761 | 5 | 60362.9766 | 43251.5925
12:00 |  | 200.8027 |  |  | F | 0.37592 | 81.3247 | 99.0671 | 5 | 60491.7461 | 43306.755
12:30 |  | 225.9373 |  |  | F | 0.37594 | 81.8833 | 99.0642 | 5 | 60272.8008 | 43080.8856
13:00 |  | 244.0117 |  |  | F | 0.44067 | 82.154 | 99.059 | 5 | 60131.4531 | 42944.8249
13:30 |  | 241.7522 |  |  | F | 0.78662 | 82.0921 | 99.0523 | 5 | 60057.25 | 42896.4188
14:00 |  | 216.0842 |  |  | F | 0.5792 | 81.953 | 99.0458 | 5 | 59860.8906 | 42770.1028
14:30 |  | 216.4652 |  |  | F | 0.38846 | 82.0057 | 99.05 | 5 | 60046.125 | 42897.91
15:00 |  | 224.1312 |  |  | F | 0.376 | 82.2323 | 99.0482 | 5 | 59868.1953 | 42742.7285
15:30 |  | 205.2 |  |  | F | 0.37623 | 82.4114 | 99.039 | 5 | 59703.8281 | 42599.9625
16:00 |  | 182.2012 |  |  | F | 0.37679 | 82.226 | 99.0399 | 5 | 59673.9023 | 42601.1943
16:30 |  | 169.2389 |  |  | F | 0.37605 | 81.862 | 99.0387 | 5 | 59477.8125 | 42504.2511
17:00 |  | 162.0649 |  |  | F | 0.377 | 81.5702 | 99.0368 | 5 | 59496.3789 | 42551.6628
17:30 |  | 168.6857 |  |  | F | 0.44682 | 81.5491 | 99.0237 | 5 | 59271.0664 | 42387.4528
18:00 |  | 167.0767 |  |  | F | 0.55518 | 81.5907 | 99.024 | 5 | 59161.4805 | 42304.2459
18:30 |  | 188.9819 |  |  | F | 0.6687 | 81.763 | 99.0308 | 5 | 59348.957 | 42420.59
19:00 |  | 207.6747 |  |  | F | 0.66716 | 81.7721 | 99.0442 | 5 | 59156.1172 | 42287.4161
19:30 |  | 209.4558 |  |  | F | 0.69101 | 81.4455 | 99.0625 | 5 | 59542.5156 | 42610.6833
20:00 |  | 209.1105 |  |  | F | 0.67542 | 81.2293 | 99.0842 | 5 | 59249.1953 | 42435.9593
20:30 |  | 213.6632 |  |  | F | 0.62532 | 81.2927 | 99.1052 | 5 | 57774.6211 | 41381.1889
21:00 |  | 213.8046 |  |  | F | 0.54521 | 81.4801 | 99.1443 | 5 | 57807.3242 | 41399.0537
21:30 |  | 215.4104 |  |  | F | 0.4114 | 81.6623 | 99.1637 | 5 | 57665.1133 | 41284.07
22:00 |  | 203.3576 |  |  | F | 0.37762 | 81.4567 | 99.1862 | 5 | 57776.8477 | 41397.4439
22:30 |  | 199.7611 |  |  | F | 0.37597 | 81.2233 | 99.2015 | 5 | 61743.2227 | 44275.3384
23:00 |  | 202.812 |  |  | F | 0.37595 | 81.0634 | 99.2167 | 5 | 61534.5703 | 44152.3852
23:30 |  | 197.6361 |  |  | F | 0.37591 | 80.7666 | 99.2264 | 5 | 60515.6094 | 43461.9512
24:00 |  | 223.4976 |  |  | F | 0.37594 | 80.5416 | 99.2466 | 5 | 57849.9258 | 41582.36
Náhradné hodnoty pre rok 2022 |  | SO2 |  | CO |  | HF | Teplota | Tlak | H2O |  | Prietok
|  | kg/h |  | kg/h |  | kg/h | °C | kPa | % |  | m3/h ns
|  | 9.6361 |  | 0 |  | 0.027831 | 79.8006 | 98.9325 | 0 | 0 | 58870.6857
Prepočítavacie koeficienty (ppm na mg/m3) |  | 2.86 |  | 1.25
Konštanta vlhkosti |  | 0.8
Prietok ns = AN_M_PRIETOK*(273.15/(273.15+AN_M_TEPLOTA))*(AN_M_TLAK/101.3)*((100-AN_VLHKOST)/100)
SO2_hmot = (1*AN_M_SO2/1000000)*AN_Prietok_ns
HF_hmot = (1*AN_S_HF/1000000)*AN_Prietok_ns
Označenie SPH
žiadne | platná hodnota
A | SPH > EL
B | SPH > 1,2 EL
C | SPH > 2,0 EL
F | Neplatná hodnota
E | Náhradná hodnota
Prístup do systému:
ecm administrator - konfiguračný prístup
obsluha - prezeranie bez možnosti konfigurácie