## denny
Denný protokol za |  | 2022-05-17
|  | SO2 |  | CO |  | HF
Tech.jednotky |  | mg/m3 ns |  | mg/m3 ns |  | mg/m3 ns
Emisný limit |  | 350 |  |  |  | 1
I (%) |  | 20 |  |  |  | 40
N / % SPH > EL+I |  | 0 / 0,0 |  |  |  | 1 / 2,1
N SPH > 2 EL |  | 0 |  |  |  | 0
PDH [mg/m3 ns] |  | 108.276 |  | 972.0506 |  | 0.51675
N platných SPH |  | 45 |  | 45 |  | 48
N / % SPH F |  | 3 / 6,3 |  | 3 / 6,3 |  | 0 / 0,0
N / % SPH E |  | 3 / 6,3 |  | 3 / 6,3 |  | 0 / 0,0
Množstvo ZL [kg] |  | 1913.3442 |  | 16229.1226 |  | 9.2204
Q spal. tis.[m3 ns] |  | 17815.5028 |  | 17815.5028 |  | 17815.5028
Výroba |  | x |  | x |  | 287895
Emisný faktor |  | x |  | x |  | 3.2027e-05
čas | chod | SO2 |  | CO |  | HF |  | Teplota | Tlak | H2O | Prietok | Prietok
|  | mg/m3 ns |  | mg/m3 ns |  | mg/m3 ns |  | °C | kPa | % | m3/h | m3/h ns
00:30 |  | 122.1833 |  | 971.088 |  | 0.53218 |  | 93.6775 | 98.2211 | 0.79999 | 1074889 | 769854.875
01:00 |  | 132.0871 |  | 990.4919 |  | 0.54387 |  | 93.3326 | 98.2222 | 0.79999 | 1074627 | 770401.6875
01:30 |  | 132.0497 |  | 977.5803 |  | 0.54904 |  | 92.7616 | 98.2245 | 0.79999 | 1073566 | 770859.375
02:00 |  | 130.562 |  | 968.8843 |  | 0.57315 |  | 92.4233 | 98.2113 | 0.79999 | 1075527 | 772877.8125
02:30 |  | 131.7504 |  | 980.7403 |  | 0.57882 |  | 91.397 | 98.1973 | 0.79999 | 1078246 | 776901.8125
03:00 |  | 103.5884 |  | 979.8395 |  | 0.55369 |  | 91.0057 | 98.1911 | 0.79999 | 1075143 | 775449.625
03:30 |  | 91.9367 |  | 1009.593 |  | 0.46782 |  | 90.587 | 98.1717 | 0.79999 | 1073076 | 774698.625
04:00 |  | 87.096 |  | 1022.655 |  | 0.43167 |  | 90.6845 | 98.1577 | 0.79999 | 1072335 | 773846.625
04:30 |  | 86.9267 |  | 1014.509 |  | 0.42521 |  | 90.7541 | 98.1475 | 0.79999 | 1072151 | 773484.6875
05:00 |  | 84.8717 |  | 998.7482 |  | 0.43916 |  | 90.8601 | 98.1359 | 0.79999 | 1072094 | 773127.6875
05:30 |  | 82.2913 |  | 994.6652 |  | 0.41 |  | 90.9531 | 98.1453 | 0.79999 | 1072106 | 773012.3125
06:00 |  | 81.8801 |  | 972.5944 |  | 0.39608 |  | 91.0241 | 98.1613 | 0.79999 | 1072816 | 773499.3125
06:30 |  | 89.4916 |  | 965.0057 |  | 0.3876 |  | 90.9057 | 98.1706 | 0.79999 | 1040645 | 750627.875
07:00 |  | 104.4072 |  | 1039.288 |  | 0.40403 |  | 91.861 | 98.2001 | 0.79999 | 968580.8125 | 697024.125
07:30 |  | 110.3466 |  | 1035.184 |  | 0.40605 |  | 92.3632 | 98.2386 | 0.79999 | 969157.125 | 696748
08:00 |  | 108.6252 |  | 1014.22 |  | 0.39313 |  | 92.1749 | 98.2285 | 0.79999 | 968009.375 | 696211.625
08:30 |  | 109.6701 |  | 1019.774 |  | 0.38445 |  | 92.7661 | 98.2274 | 0.79999 | 968421.8125 | 695379.8125
09:00 |  | 118.2855 |  | 994.0289 |  | 0.36978 |  | 93.7634 | 98.2349 | 0.79999 | 967892.8125 | 693161.125
09:30 |  | 121.6715 |  | 1005.787 |  | 0.37656 |  | 93.2601 | 98.2567 | 0.79999 | 970364.625 | 696036.875
10:00 |  | 131.1444 |  | 1036.873 |  | 0.37833 |  | 93.2775 | 98.2469 | 0.79999 | 974132.125 | 698641.375
10:30 |  | 137.6405 |  | 1042.9139 |  | 0.39527 |  | 93.9909 | 98.2414 | 0.79999 | 973265.375 | 696621.875
11:00 |  | 137.9609 |  | 1038.4 |  | 0.42666 |  | 94.2878 | 98.249 | 0.79999 | 973849.875 | 696530.375
11:30 |  | 134.5034 |  | 1038.364 |  | 0.43417 |  | 94.38 | 98.2383 | 0.79999 | 972723.125 | 695473.875
12:00 |  | 130.2185 |  | 1023.335 |  | 0.51856 |  | 94.639 | 98.2175 | 0.79999 | 967843 | 691353.125
12:30 |  |  | F |  | F | 0.9293 |  | 94.6648 | 98.1839 | 0.79999 | 1024984 | 731873.3125
13:00 |  |  | F |  | F | 1.6251 | B | 94.6933 | 98.156 | 0.79999 | 1039109 | 741687.125
13:30 |  |  | F |  | F | 1.0621 |  | 95.1666 | 98.1291 | 0.79999 | 1036390 | 738591.3125
14:00 |  | 119.9632 |  | 915.187 |  | 0.85197 |  | 95.383 | 98.099 | 0.79999 | 1036361 | 737908.3125
14:30 |  | 115.3345 |  | 925.9857 |  | 0.72598 |  | 95.2643 | 98.0903 | 0.79999 | 1052135 | 749314.375
15:00 |  | 114.1985 |  | 930.4349 |  | 0.65505 |  | 94.8937 | 98.0789 | 0.79999 | 1049440 | 748061.1875
15:30 |  | 108.313 |  | 935.5087 |  | 0.58174 |  | 95.2685 | 98.0685 | 0.79999 | 1048914 | 746848.8125
16:00 |  | 101.8766 |  | 918.7786 |  | 0.54859 |  | 95.6892 | 98.0653 | 0.79999 | 1047663 | 745080.875
16:30 |  | 99.4507 |  | 925.1213 |  | 0.50362 |  | 95.1308 | 98.0515 | 0.79999 | 1047121 | 745717.375
17:00 |  | 99.9258 |  | 926.2024 |  | 0.47548 |  | 94.1221 | 98.0472 | 0.79999 | 1046747 | 747465.8125
17:30 |  | 97.2088 |  | 933.2936 |  | 0.40379 |  | 94.0485 | 98.0399 | 0.79999 | 1048719 | 748970.125
18:00 |  | 95.9407 |  | 940.95 |  | 0.40125 |  | 94.2899 | 98.0561 | 0.79999 | 1046684 | 747152.125
18:30 |  | 101.4578 |  | 951.2952 |  | 0.44159 |  | 94.4733 | 98.0732 | 0.79999 | 1047777 | 747686.1875
19:00 |  | 101.0754 |  | 949.6827 |  | 0.46342 |  | 94.3311 | 98.0864 | 0.79999 | 1046059 | 746848.875
19:30 |  | 98.9142 |  | 946.8137 |  | 0.45436 |  | 94.4546 | 98.1031 | 0.79999 | 1047281 | 747600.125
20:00 |  | 98.2347 |  | 940.6642 |  | 0.42105 |  | 94.5148 | 98.1422 | 0.79999 | 1047062 | 747617.875
20:30 |  | 96.3846 |  | 922.4214 |  | 0.42524 |  | 94.4952 | 98.1753 | 0.79999 | 1047970 | 748557.125
21:00 |  | 93.9962 |  | 917.6868 |  | 0.4295 |  | 94.573 | 98.2304 | 0.79999 | 1049122 | 749642.3125
21:30 |  | 96.4874 |  | 899.5026 |  | 0.43563 |  | 94.4342 | 98.2704 | 0.79999 | 1048970 | 750121.875
22:00 |  | 97.1509 |  | 910.0302 |  | 0.43715 |  | 94.0109 | 98.3054 | 0.79999 | 1051837 | 753307.375
22:30 |  | 105.6407 |  | 936.9321 |  | 0.43513 |  | 93.5754 | 98.3277 | 0.79999 | 1053211 | 755358.375
23:00 |  | 106.5899 |  | 950.0097 |  | 0.42952 |  | 93.0319 | 98.3575 | 0.79999 | 1054934 | 757945.875
23:30 |  | 109.6365 |  | 963.527 |  | 0.43725 |  | 92.8819 | 98.3742 | 0.79999 | 1054084 | 757774.8125
24:00 |  | 113.4518 |  | 967.6872 |  | 0.45503 |  | 92.9385 | 98.4079 | 0.79999 | 1054266 | 758049.625
Náhradné hodnoty pre rok 2022 |  | SO2 |  | CO |  | HF |  | Teplota | Tlak | H2O |  | Prietok
|  | kg/h |  | kg/h |  | kg/h |  | °C | kPa | % |  | m3/h ns
|  | 98.3465 |  | 0 |  | 0.36911 |  | 87.0634 | 98.1044 | 0 | 0 | 760551.4226
Prepočítavacie koeficienty (ppm na mg/m3) |  | 2.86 |  | 1.25
Konštanta vlhkosti |  | 0.8
Prietok ns = FS1_M_PRIETOK*(273.15/(273.15+FS1_M_TEPLOTA))*(FS1_M_TLAK/101.3)*((100-FS1_VLHKOST)/100)
SO2_hmot = (1*FS1_M_SO2/1000000)*FS1_Prietok_ns
CO_hmot = (1*FS1_M_CO/1000000)*FS1_Prietok_ns
HF_hmot = (1*FS1_S_HF/1000000)*FS1_Prietok_ns
Označenie SPH
žiadne | platná hodnota
A | SPH > EL
B | SPH > 1,2 EL
C | SPH > 2,0 EL
F | Neplatná hodnota
E | Náhradná hodnota
Prístup do systému:
ecm administrator - konfiguračný prístup
obsluha - prezeranie bez možnosti konfigurácie