## denny
Denný protokol za |  | 2022-05-17
|  | SO2 |  | CO |  | HF
Tech.jednotky |  | mg/m3 ns |  | mg/m3 ns |  | mg/m3 ns
Emisný limit |  | 350 |  |  |  | 1
I (%) |  | 20 |  |  |  | 40
N / % SPH > EL+I |  | 0 / 0,0 |  |  |  | 0 / 0,0
N SPH > 2 EL |  | 0 |  |  |  | 0
PDH [mg/m3 ns] |  | 71.3353 |  | 717.5165 |  | 0.1377
N platných SPH |  | 45 |  | 45 |  | 48
N / % SPH F |  | 3 / 6,3 |  | 3 / 6,3 |  | 0 / 0,0
N / % SPH E |  | 3 / 6,3 |  | 3 / 6,3 |  | 0 / 0,0
Množstvo ZL [kg] |  | 1006.7263 |  | 9176.3023 |  | 1.8819
Q spal. tis.[m3 ns] |  | 13641.4903 |  | 13641.4903 |  | 13641.4903
Výroba |  | x |  | x |  | 287895
Emisný faktor |  | x |  | x |  | 6.5369e-06
čas | chod | SO2 |  | CO |  | HF | Teplota | Tlak | H2O | Prietok | Prietok
|  | mg/m3 ns |  | mg/m3 ns |  | mg/m3 ns | °C | kPa | % | m3/h | m3/h ns
00:30 |  | 79.8791 |  | 757.2401 |  | 0.13941 | 79.9117 | 99.2855 | 0.89999 | 573666.3125 | 568503.3125
01:00 |  | 82.9102 |  | 718.1777 |  | 0.14698 | 79.9337 | 99.2825 | 0.89999 | 571408.375 | 566265.8125
01:30 |  | 81.9387 |  | 703.8754 |  | 0.17045 | 79.8033 | 99.2857 | 0.89999 | 577889.8125 | 572688.8125
02:00 |  | 84.2349 |  | 680.0549 |  | 0.19294 | 79.4691 | 99.2732 | 0.89999 | 576462.1875 | 571274.125
02:30 |  | 82.159 |  | 680.7687 |  | 0.209 | 79.2701 | 99.2541 | 0.89999 | 578834 | 573624.375
03:00 |  | 86.5828 |  | 675.3848 |  | 0.22189 | 79.0014 | 99.2494 | 0.89999 | 575442.625 | 570263.625
03:30 |  | 87.339 |  | 669.0726 |  | 0.25249 | 78.724 | 99.2246 | 0.89999 | 577385.8125 | 572189.375
04:00 |  | 84.9204 |  | 680.1687 |  | 0.28504 | 78.494 | 99.2121 | 0.89999 | 576459 | 571270.875
04:30 |  | 76.8263 |  | 651.936 |  | 0.3024 | 78.1394 | 99.2013 | 0.89999 | 583814.6875 | 578560.375
05:00 |  | 51.8268 |  | 633.5933 |  | 0.25955 | 77.8285 | 99.1952 | 0.89999 | 579904.3125 | 574685.1875
05:30 |  | 41.7002 |  | 621.6169 |  | 0.1733 | 77.6649 | 99.2007 | 0.89999 | 584083.8125 | 578826.875
06:00 |  | 31.2428 |  | 622.9346 |  | 0.1479 | 77.4764 | 99.2165 | 0.89999 | 581033.1875 | 575804
06:30 |  | 30.3041 |  | 664.2433 |  | 0.1278 | 77.5126 | 99.2176 | 0.89999 | 570652.3125 | 565516.3125
07:00 |  | 27.5076 |  | 679.5502 |  | 0.12611 | 78.4968 | 99.2166 | 0.89999 | 568570.8125 | 563453.625
07:30 |  | 27.9498 |  | 702.8958 |  | 0.10702 | 77.5139 | 99.2444 | 0.89999 | 581692.375 | 576457.125
08:00 |  | 31.9071 |  | 712.5148 |  | 0.05795 | 76.9669 | 99.2184 | 0.89999 | 576638.625 | 571448.8125
08:30 |  | 59.7373 |  | 714.4708 |  | 0.08456 | 76.9843 | 99.2217 | 0.89999 | 579104 | 573892.125
09:00 |  | 62.2316 |  | 739.3958 |  | 0.10392 | 77.5897 | 99.2331 | 0.89999 | 575789.625 | 570607.375
09:30 |  | 43.8039 |  | 754.6512 |  | 0.08129 | 77.6996 | 99.2511 | 0.89999 | 574459.125 | 569288.875
10:00 |  | 39.5936 |  | 722.0285 |  | 0.08456 | 77.8442 | 99.2439 | 0.89999 | 573058.625 | 567901.125
10:30 |  | 33.6715 |  | 732.4379 |  | 0.08657 | 78.1023 | 99.2374 | 0.89999 | 575145.875 | 569969.625
11:00 |  |  | F |  | F | 0.08233 | 78.2054 | 99.2438 | 0.89999 | 569448.8125 | 564323.8125
11:30 |  |  | F |  | F | 0.04353 | 78.7495 | 99.2469 | 0.89999 | 568984.3125 | 563863.3125
12:00 |  |  | F |  | F | 0.06822 | 78.8914 | 99.2408 | 0.89999 | 571420.3125 | 566277.3125
12:30 |  | 50.4877 |  | 754.7491 |  | 0.18749 | 79.07 | 99.2368 | 0.89999 | 574524.3125 | 569353.375
13:00 |  | 63.1951 |  | 740.3732 |  | 0.18181 | 79.9415 | 99.2265 | 0.89999 | 565973.125 | 560879.1875
13:30 |  | 68.7887 |  | 741.3282 |  | 0.06603 | 80.5074 | 99.211 | 0.89999 | 568643.875 | 563526
14:00 |  | 67.6715 |  | 746.5927 |  | 0.02854 | 80.5424 | 99.1863 | 0.89999 | 568435.1875 | 563319.3125
14:30 |  | 82.4696 |  | 725.7723 |  | 0.04916 | 80.3794 | 99.1791 | 0.89999 | 569168.375 | 564045.875
15:00 |  | 100.0136 |  | 738.273 |  | 0.09337 | 80.2223 | 99.1382 | 0.89999 | 572331.625 | 567180.625
15:30 |  | 100.0997 |  | 730.9835 |  | 0.12996 | 80.5235 | 99.1355 | 0.89999 | 571087.3125 | 565947.375
16:00 |  | 113.4233 |  | 740.1051 |  | 0.14376 | 81.0434 | 99.1338 | 0.89999 | 567850.625 | 562739.875
16:30 |  | 110.5122 |  | 756.3744 |  | 0.15293 | 81.2575 | 99.1024 | 0.89999 | 570787.3125 | 565650.1875
17:00 |  | 98.744 |  | 774.5302 |  | 0.15205 | 80.7494 | 99.085 | 0.89999 | 574422 | 569252.3125
17:30 |  | 87.4532 |  | 788.4857 |  | 0.12391 | 79.9283 | 99.0686 | 0.89999 | 567066.8125 | 561963.1875
18:00 |  | 88.736 |  | 784.2789 |  | 0.11138 | 79.5456 | 99.0879 | 0.89999 | 566110.875 | 561015.8125
18:30 |  | 86.8308 |  | 772.4529 |  | 0.09825 | 79.1169 | 99.1161 | 0.89999 | 573007.625 | 567850.375
19:00 |  | 83.4636 |  | 747.8499 |  | 0.13204 | 78.6367 | 99.128 | 0.89999 | 567087.375 | 561983.625
19:30 |  | 65.3945 |  | 732.5851 |  | 0.10589 | 77.9153 | 99.1455 | 0.89999 | 567699.625 | 562590.3125
20:00 |  | 76.222 |  | 736.4348 |  | 0.09824 | 77.7326 | 99.1715 | 0.89999 | 568438.125 | 563322.125
20:30 |  | 75.3439 |  | 760.5195 |  | 0.09783 | 77.7031 | 99.2032 | 0.89999 | 569680.625 | 564553.3125
21:00 |  | 77.8923 |  | 748.056 |  | 0.11074 | 77.5608 | 99.2621 | 0.89999 | 571080.8125 | 565941
21:30 |  | 81.4787 |  | 718.7426 |  | 0.12848 | 77.4558 | 99.3114 | 0.89999 | 573212.625 | 568053.625
22:00 |  | 76.5785 |  | 727.7338 |  | 0.14455 | 77.2057 | 99.351 | 0.89999 | 576874.8125 | 571683
22:30 |  | 78.7771 |  | 716.2051 |  | 0.14395 | 76.7515 | 99.3829 | 0.89999 | 573168.875 | 568010.3125
23:00 |  | 83.6098 |  | 701.6955 |  | 0.16949 | 76.8051 | 99.4073 | 0.89999 | 575351.625 | 570173.375
23:30 |  | 83.1835 |  | 698.1309 |  | 0.19596 | 76.9349 | 99.4249 | 0.89999 | 576498.8125 | 571310.3125
24:00 |  | 81.4534 |  | 688.9786 |  | 0.20866 | 76.8946 | 99.4588 | 0.89999 | 580908 | 575679.875
Náhradné hodnoty pre rok 2022 |  | SO2 |  | CO |  | HF | Teplota | Tlak | H2O |  | Prietok
|  | kg/h |  | kg/h |  | kg/h | °C | kPa | % |  | m3/h ns
|  | 111.8847 |  | 0 |  | 0.26916 | 91.9673 | 98.8494 | 0 | 0 | 951657.9739
Prepočítavacie koeficienty (ppm na mg/m3) |  | 2.86 |  | 1.25
Konštanta vlhkosti |  | 0.8
Prietok ns = FS2_M_PRIETOK*(273.15/(273.15+FS2_M_TEPLOTA))*(FS2_M_TLAK/101.3)*((100-FS2_VLHKOST)/100)
SO2_hmot = (1*FS2_M_SO2/1000000)*FS2_Prietok_ns
CO_hmot = (1*FS2_M_CO/1000000)*FS2_Prietok_ns
HF_hmot = (1*FS2_S_HF/1000000)*FS2_Prietok_ns
Označenie SPH
žiadne | platná hodnota
A | SPH > EL
B | SPH > 1,2 EL
C | SPH > 2,0 EL
F | Neplatná hodnota
E | Náhradná hodnota
Prístup do systému:
ecm administrator - konfiguračný prístup
obsluha - prezeranie bez možnosti konfigurácie