## denny
Denný protokol za |  | 2024-01-24
|  | SO2 | CO |  | HF | Teplota | Tlak |  |  | Prietok
Tech.jednotky |  | mg/m3 ns | mg/m3 ns |  | mg/m3 ns | °C | kPa |  |  | m3/h ns
Emisný limit |  | 350 |  |  | 3
I (%) |  | 20 |  |  | 40
N / % SPH > EL+I |  | 0 / 0,0 |  |  | 0 / 0,0
N SPH > 2 EL+I |  | 0 |  |  | 0
PDH [mg/m3 ns] |  | 95.5281 |  | F | 0.46741 | 74.3806 | 99.2166 | 5 | 54878.7043 | 40137.3927
N platných SPH |  | 48 | 0 |  | 48 | 48 | 48 | 48 | 48 | 48
N / % SPH F |  | 0 / 0,0 | 48 / 100,0 |  | 0 / 0,0 | 0 / 0,0 | 0 / 0,0 | 0 / 0,0 | 0 / 0,0 | 0 / 0,0
N / % SPH E |  | 0 / 0,0 |  |  | 0 / 0,0 |  |  |  |  | 0 / 0,0
Množstvo ZL [kg] |  | 91.7918 | 0 |  | 0.44881 | 0 | 0 | 0 | 0 | 0
Q spal. tis.[m3 ns] |  | 481.6487 |  |  | 481.6487 |  |  |  |  | 481.6487
Výroba |  | x | x |  | 0
Emisný faktor |  | x | x |  | 0
čas | chod | SO2 | CO |  | HF | Teplota | Tlak |  |  | Prietok
|  | mg/m3 ns | mg/m3 ns |  | mg/m3 ns | °C | kPa |  |  | m3/h ns
00:30 |  | 75.8349 |  | F | 0.41229 | 75.1689 | 99.7 | 5 | 55630.0938 | 40789.012
01:00 |  | 70.9789 |  | F | 0.40003 | 74.9032 | 99.6955 | 5 | 55609.6094 | 40803.2692
01:30 |  | 86.1375 |  | F | 0.42332 | 74.8019 | 99.6981 | 5 | 55559.8711 | 40779.7083
02:00 |  | 80.8393 |  | F | 0.41569 | 74.6478 | 99.681 | 5 | 55655.3398 | 40860.8943
02:30 |  | 80.9182 |  | F | 0.3939 | 74.5548 | 99.6569 | 5 | 55673.3867 | 40875.2007
03:00 |  | 79.0576 |  | F | 0.42956 | 74.5576 | 99.6412 | 5 | 55617.5078 | 40827.4042
03:30 |  | 80.7058 |  | F | 0.42921 | 74.6091 | 99.6096 | 5 | 55570.6016 | 40773.9613
04:00 |  | 81.9608 |  | F | 0.41953 | 74.7272 | 99.5459 | 5 | 55546.2188 | 40716.1896
04:30 |  | 83.3862 |  | F | 0.4476 | 74.8538 | 99.5063 | 5 | 55558.2812 | 40694.0426
05:00 |  | 84.4995 |  | F | 0.42855 | 75.0353 | 99.4859 | 5 | 55466.8555 | 40597.5538
05:30 |  | 91.084 |  | F | 0.46141 | 75.3003 | 99.4791 | 5 | 55458.0078 | 40557.4336
06:00 |  | 94.3635 |  | F | 0.45719 | 75.5541 | 99.4564 | 5 | 55594.3984 | 40618.3246
06:30 |  | 100.6657 |  | F | 0.42813 | 75.761 | 99.4416 | 5 | 55612.8125 | 40601.6354
07:00 |  | 100.3849 |  | F | 0.38563 | 75.6658 | 99.4256 | 5 | 55882.3633 | 40803.0183
07:30 |  | 96.8007 |  | F | 0.39567 | 75.5075 | 99.4012 | 5 | 56768.418 | 41458.6194
08:00 |  | 95.1563 |  | F | 0.40311 | 75.0534 | 99.3667 | 5 | 57103.6719 | 41743.3273
08:30 |  | 93.8811 |  | F | 0.41546 | 74.4637 | 99.3447 | 5 | 57456.2109 | 42062.9903
09:00 |  | 91.6429 |  | F | 0.41911 | 74.0049 | 99.3272 | 5 | 58185.9922 | 42646.0525
09:30 |  | 93.3441 |  | F | 0.43457 | 73.5877 | 99.305 | 5 | 58115.7305 | 42636.2458
10:00 |  | 89.4976 |  | F | 0.46746 | 73.1883 | 99.2734 | 5 | 58040.2109 | 42616.4076
10:30 |  | 89.8583 |  | F | 0.4323 | 72.8738 | 99.2597 | 5 | 57940.9258 | 42576.3029
11:00 |  | 88.7999 |  | F | 0.41043 | 72.6488 | 99.2167 | 5 | 57858.25 | 42524.7597
11:30 |  | 92.9951 |  | F | 0.42387 | 72.5059 | 99.1676 | 5 | 57928.8828 | 42573.2214
12:00 |  | 94.0709 |  | F | 0.41507 | 72.5384 | 99.1296 | 5 | 57734.3555 | 42409.984
12:30 |  | 93.6096 |  | F | 0.41601 | 72.5167 | 99.0856 | 5 | 57304.1523 | 42077.9325
13:00 |  | 96.3183 |  | F | 0.45863 | 72.3603 | 99.0626 | 5 | 54410.957 | 39962.3101
13:30 |  | 94.6714 |  | F | 0.42465 | 72.1758 | 99.023 | 5 | 53156.2617 | 39046.0283
14:00 |  | 86.3572 |  | F | 0.43642 | 72.1698 | 99.0007 | 5 | 53171.582 | 39049.1593
14:30 |  | 87.1505 |  | F | 0.42863 | 72.3228 | 98.9795 | 5 | 53044.9258 | 38930.5508
15:00 |  | 84.376 |  | F | 0.45126 | 72.482 | 98.9617 | 5 | 53083.6445 | 38934.046
15:30 |  | 86.8061 |  | F | 0.44925 | 72.6344 | 98.955 | 5 | 53026.6172 | 38872.4262
16:00 |  | 91.6577 |  | F | 0.46028 | 72.7698 | 98.9377 | 5 | 53017.0156 | 38843.3845
16:30 |  | 93.8748 |  | F | 0.39988 | 72.9909 | 98.9273 | 5 | 52814.7773 | 38666.4473
17:00 |  | 97.4109 |  | F | 0.39399 | 73.2263 | 98.9588 | 5 | 52811.9102 | 38650.3683
17:30 |  | 102.6339 |  | F | 0.41932 | 73.4501 | 98.9326 | 5 | 52657.6523 | 38502.3597
18:00 |  | 105.3624 |  | F | 0.489 | 73.7176 | 98.9189 | 5 | 52518.5156 | 38365.7355
18:30 |  | 109.8606 |  | F | 0.416 | 74.0272 | 98.9226 | 5 | 52569.9258 | 38370.4614
19:00 |  | 111.5614 |  | F | 0.39826 | 74.3155 | 98.9027 | 5 | 52666.2422 | 38401.1512
19:30 |  | 113.0448 |  | F | 0.46012 | 74.6441 | 98.9736 | 5 | 52524.9062 | 38289.3328
20:00 |  | 112.8519 |  | F | 0.44058 | 74.9571 | 98.9842 | 5 | 52485.5078 | 38230.3083
20:30 |  | 113.1086 |  | F | 0.53692 | 75.3421 | 98.9727 | 5 | 52358.9102 | 38091.5329
21:00 |  | 113.9396 |  | F | 0.50598 | 75.7582 | 98.9837 | 5 | 52431.6055 | 38103.1491
21:30 |  | 111.964 |  | F | 0.68729 | 76.1786 | 99.0066 | 5 | 52560.2383 | 38159.4866
22:00 |  | 112.9258 |  | F | 0.6729 | 76.6144 | 99.0017 | 5 | 52760.5234 | 38255.2869
22:30 |  | 111.6552 |  | F | 0.82676 | 76.8682 | 99.009 | 5 | 54106.6484 | 39205.7885
23:00 |  | 113.2268 |  | F | 0.67064 | 77.076 | 99.02 | 5 | 54472.4141 | 39451.7608
23:30 |  | 113.2004 |  | F | 0.74966 | 77.4087 | 99.0328 | 5 | 54351.75 | 39332.1315
24:00 |  | 110.917 |  | F | 0.69423 | 77.7466 | 99.0305 | 5 | 54303.1289 | 39258.1508
Náhradné hodnoty pre rok 2024 |  | SO2 | CO |  | HF | Teplota | Tlak | H2O |  | Prietok
|  | kg/h | kg/h |  | kg/h | °C | kPa | % |  | m3/h ns
|  | 4.282 | 0 |  | 0.0083273 | 69.6983 | 98.8153 | 0 | 0 | 28614.1811
Prepočítavacie koeficienty (ppm na mg/m3) |  | 2.86 | 1.25
Konštanta vlhkosti |  | 5
Prietok ns = AN_M_PRIETOK*(273.15/(273.15+AN_M_TEPLOTA))*(AN_M_TLAK/101.3)*((100-AN_VLHKOST)/100)
SO2_hmot = (1*AN_M_SO2/1000000)*AN_Prietok_ns
HF_hmot = (1*AN_S_HF/1000000)*AN_Prietok_ns
Označenie SPH
žiadne | platná hodnota
A | SPH > EL
B | SPH > 1,2 EL
C | SPH > 2,0 EL
F | Neplatná hodnota
E | Náhradná hodnota
Prístup do systému:
ecm administrator - konfiguračný prístup
obsluha - prezeranie bez možnosti konfigurácie