## denny
Denný protokol za |  | 2022-11-02
|  | SO2 |  | CO |  | HF | Teplota | Tlak |  |  | Prietok
Tech.jednotky |  | mg/m3 ns |  | mg/m3 ns |  | mg/m3 ns | °C | kPa |  |  | m3/h ns
Emisný limit |  | 350 |  |  |  | 3
I (%) |  | 20 |  |  |  | 40
N / % SPH > EL+I |  | 0 / 0,0 |  |  |  | 0 / 0,0
N SPH > 2 EL+I |  | 0 |  |  |  | 0
PDH [mg/m3 ns] |  | 1.2062 |  |  | F | 0.37804 | 27.8447 | 99.2122 | 5 | 14907.8126 | 12584.9279
N platných SPH |  | 28 |  | 0 |  | 29 | 29 | 29 | 29 | 29 | 29
N / % SPH F |  | 1 / 3,4 |  | 29 / 100,0 |  | 0 / 0,0 | 0 / 0,0 | 0 / 0,0 | 0 / 0,0 | 0 / 0,0 | 0 / 0,0
N / % SPH E |  | 1 / 3,4 |  |  |  | 0 / 0,0 |  |  |  |  | 0 / 0,0
Množstvo ZL [kg] |  | 0.22825 |  | 0 |  | 0.06892 | 0 | 0 | 0 | 0 | 0
Q spal. tis.[m3 ns] |  | 91.2407 |  |  |  | 91.2407 |  |  |  |  | 91.2407
Výroba |  | x |  | x |  | 18295
Emisný faktor |  | x |  | x |  | 3.7671e-06
čas | chod | SO2 |  | CO |  | HF | Teplota | Tlak |  |  | Prietok
|  | mg/m3 ns |  | mg/m3 ns |  | mg/m3 ns | °C | kPa |  |  | m3/h ns
00:30 | -
01:00 | -
01:30 | -
02:00 | -
02:30 | -
03:00 | -
03:30 | -
04:00 | -
04:30 | -
05:00 | -
05:30 | -
06:00 | -
06:30 | -
07:00 | -
07:30 | -
08:00 | -
08:30 | -
09:00 | -
09:30 | -
10:00 |  | 8.245 |  |  | F | 0.37585 | 25.8178 | 99.209 | 5 | 0 | 0
10:30 |  | 8.4069 |  |  | F | 0.37663 | 26.3302 | 99.2061 | 5 | 15303.5088 | 12986.0352
11:00 |  | 8.9918 |  |  | F | 0.3757 | 26.618 | 99.214 | 5 | 15099.6846 | 12801.8
11:30 |  |  | F |  | F | 0.38447 | 26.8792 | 99.2182 | 5 | 14895.8867 | 12618.5521
12:00 |  | 0 |  |  | F | 0.43245 | 27.1623 | 99.2113 | 5 | 14737.043 | 12471.3624
12:30 |  | 0.09225 |  |  | F | 0.37574 | 27.5007 | 99.2075 | 5 | 14595.8779 | 12337.517
13:00 |  | 0 |  |  | F | 0.37575 | 28.0722 | 99.1955 | 5 | 14861.9111 | 12537.0418
13:30 |  | 0 |  |  | F | 0.37577 | 28.983 | 99.1979 | 5 | 15180.6094 | 12767.5892
14:00 |  | 0 |  |  | F | 0.37576 | 29.0799 | 99.1983 | 5 | 14774.1025 | 12421.7612
14:30 |  | 0 |  |  | F | 0.37575 | 29.0133 | 99.2057 | 5 | 14621.1787 | 12296.8132
15:00 |  | 0 |  |  | F | 0.37577 | 29.0857 | 99.2022 | 5 | 14947.1182 | 12567.4806
15:30 |  | 0 |  |  | F | 0.37578 | 29.5296 | 99.1954 | 5 | 15612.7422 | 13106.9957
16:00 |  | 0 |  |  | F | 0.37576 | 29.5385 | 99.1889 | 5 | 15447.0039 | 12966.6262
16:30 |  | 0 |  |  | F | 0.37576 | 28.9685 | 99.1959 | 5 | 15010.7295 | 12625.0663
17:00 |  | 0 |  |  | F | 0.37576 | 28.6506 | 99.2013 | 5 | 15222.9873 | 12817.7709
17:30 |  | 0 |  |  | F | 0.37577 | 28.6489 | 99.2013 | 5 | 15567.7676 | 13108.1452
18:00 |  | 0 |  |  | F | 0.37576 | 28.6655 | 99.2165 | 5 | 15874.3516 | 13367.6048
18:30 |  | 0 |  |  | F | 0.37575 | 28.2309 | 99.228 | 5 | 15595.6973 | 13153.4133
19:00 |  | 0 |  |  | F | 0.37574 | 27.9793 | 99.2393 | 5 | 15659.3193 | 13219.6121
19:30 |  | 0 |  |  | F | 0.37576 | 27.8895 | 99.2334 | 5 | 15807.4102 | 13347.8306
20:00 |  | 0 |  |  | F | 0.37574 | 27.6085 | 99.2262 | 5 | 15546.4238 | 13138.7621
20:30 |  | 0 |  |  | F | 0.37574 | 27.464 | 99.2227 | 5 | 15651.1836 | 13233.1803
21:00 |  | 0.32299 |  |  | F | 0.37572 | 27.439 | 99.2066 | 5 | 15736.0977 | 13303.9218
21:30 |  | 0 |  |  | F | 0.37574 | 27.2926 | 99.2193 | 5 | 15834.6387 | 13395.4734
22:00 |  | 1.352 |  |  | F | 0.37575 | 27.2897 | 99.2211 | 5 | 16016.5898 | 13549.7711
22:30 |  | 3.0876 |  |  | F | 0.37574 | 27.1258 | 99.2184 | 5 | 15928.2529 | 13482.0324
23:00 |  | 0 |  |  | F | 0.37573 | 27.0478 | 99.2273 | 5 | 16221.3467 | 13734.9113
23:30 |  | 0.77349 |  |  | F | 0.37574 | 26.8845 | 99.2214 | 5 | 16241.3232 | 13758.4904
24:00 |  | 2.5015 |  |  | F | 0.37575 | 26.7018 | 99.2243 | 5 | 16335.7803 | 13847.3497
Náhradné hodnoty pre rok 2022 |  | SO2 |  | CO |  | HF | Teplota | Tlak | H2O |  | Prietok
|  | kg/h |  | kg/h |  | kg/h | °C | kPa | % |  | m3/h ns
|  | 9.6361 |  | 0 |  | 0.027831 | 79.8 | 98.9326 | 0 | 0 | 58887.9214
Prepočítavacie koeficienty (ppm na mg/m3) |  | 2.86 |  | 1.25
Konštanta vlhkosti |  | 0.8
Prietok ns = AN_M_PRIETOK*(273.15/(273.15+AN_M_TEPLOTA))*(AN_M_TLAK/101.3)*((100-AN_VLHKOST)/100)
SO2_hmot = (1*AN_M_SO2/1000000)*AN_Prietok_ns
HF_hmot = (1*AN_S_HF/1000000)*AN_Prietok_ns
Označenie SPH
žiadne | platná hodnota
A | SPH > EL
B | SPH > 1,2 EL
C | SPH > 2,0 EL
F | Neplatná hodnota
E | Náhradná hodnota
Prístup do systému:
ecm administrator - konfiguračný prístup
obsluha - prezeranie bez možnosti konfigurácie