## denny
Denný protokol za |  | 2024-04-09
|  | SO2 | CO |  | HF | Teplota | Tlak |  |  | Prietok
Tech.jednotky |  | mg/m3 ns | mg/m3 ns |  | mg/m3 ns | °C | kPa |  |  | m3/h ns
Emisný limit |  | 350 |  |  | 3
I (%) |  | 20 |  |  | 40
N / % SPH > EL+I |  | 0 / 0,0 |  |  | 0 / 0,0
N SPH > 2 EL+I |  | 0 |  |  | 0
PDH [mg/m3 ns] |  | 230.0733 |  | F | 0.40559 | 81.9893 | 98.8453 | 5 | 73499.1263 | 52405.8577
N platných SPH |  | 48 | 0 |  | 48 | 48 | 48 | 48 | 48 | 48
N / % SPH F |  | 0 / 0,0 | 48 / 100,0 |  | 0 / 0,0 | 0 / 0,0 | 0 / 0,0 | 0 / 0,0 | 0 / 0,0 | 0 / 0,0
N / % SPH E |  | 0 / 0,0 |  |  | 0 / 0,0 |  |  |  |  | 0 / 0,0
Množstvo ZL [kg] |  | 290.2797 | 0 |  | 0.51006 | 0 | 0 | 0 | 0 | 0
Q spal. tis.[m3 ns] |  | 628.8703 |  |  | 628.8703 |  |  |  |  | 628.8703
Výroba |  | x | x |  | 0
Emisný faktor |  | x | x |  | 0
čas | chod | SO2 | CO |  | HF | Teplota | Tlak |  |  | Prietok
|  | mg/m3 ns | mg/m3 ns |  | mg/m3 ns | °C | kPa |  |  | m3/h ns
00:30 |  | 278.3693 |  | F | 0.40575 | 81.1178 | 98.9996 | 5 | 73347.4062 | 52505.1383
01:00 |  | 278.7281 |  | F | 0.40458 | 81.3361 | 98.9825 | 5 | 74180.5547 | 53059.6594
01:30 |  | 279.135 |  | F | 0.38865 | 81.1189 | 98.9621 | 5 | 74408.1719 | 53244.1683
02:00 |  | 287.6205 |  | F | 0.38857 | 81.3336 | 98.9383 | 5 | 74300.3984 | 53122.0622
02:30 |  | 267.1429 |  | F | 0.39102 | 81.2444 | 98.9222 | 5 | 75281.5391 | 53828.2965
03:00 |  | 233.466 |  | F | 0.39867 | 80.7577 | 98.9011 | 5 | 75328.1484 | 53924.2081
03:30 |  | 236.379 |  | F | 0.42351 | 80.6914 | 98.8905 | 5 | 75183.3047 | 53824.814
04:00 |  | 241.6213 |  | F | 0.42414 | 81.0755 | 98.8847 | 5 | 75370.1875 | 53896.932
04:30 |  | 255.6817 |  | F | 0.43172 | 81.4631 | 98.8795 | 5 | 75338.5469 | 53812.6178
05:00 |  | 243.0242 |  | F | 0.44741 | 80.9899 | 98.8618 | 5 | 75265.5469 | 53822.6768
05:30 |  | 243.644 |  | F | 0.44815 | 80.1779 | 98.8561 | 5 | 75376.6875 | 54022.9307
06:00 |  | 243.0619 |  | F | 0.44414 | 79.8952 | 98.8489 | 5 | 75405.4844 | 54082.8729
06:30 |  | 264.4294 |  | F | 0.42179 | 80.071 | 98.8363 | 5 | 76373.1797 | 54742.7072
07:00 |  | 273.3533 |  | F | 0.39815 | 80.745 | 98.8311 | 5 | 76733.7422 | 54893.4865
07:30 |  | 276.9628 |  | F | 0.41963 | 81.1135 | 98.8277 | 5 | 76993.0312 | 55019.8101
08:00 |  | 277.0385 |  | F | 0.41037 | 80.9528 | 98.8301 | 5 | 76733.9688 | 54860.9034
08:30 |  | 233.6518 |  | F | 0.40244 | 81.1017 | 98.8344 | 5 | 75869.7969 | 54222.6302
09:00 |  | 238.1331 |  | F | 0.40629 | 81.328 | 98.8328 | 5 | 75038.6172 | 53593.4875
09:30 |  | 246.9496 |  | F | 0.38301 | 81.9261 | 98.8311 | 5 | 74736.1406 | 53286.604
10:00 |  | 263.3373 |  | F | 0.38507 | 82.4308 | 98.84 | 5 | 74637.1484 | 53145.2883
10:30 |  | 213.3701 |  | F | 0.38772 | 81.7681 | 98.8474 | 5 | 71559.2656 | 51052.6567
11:00 |  | 207.2786 |  | F | 0.385 | 81.5665 | 98.8538 | 5 | 71530.4375 | 51064.4036
11:30 |  | 207.904 |  | F | 0.38719 | 82.1534 | 98.8563 | 5 | 71592.0625 | 51025.2446
12:00 |  | 196.6373 |  | F | 0.39817 | 82.8352 | 98.8486 | 5 | 72130.7109 | 51306.6957
12:30 |  | 192.9026 |  | F | 0.40283 | 83.0647 | 98.8385 | 5 | 72456.7891 | 51500.1837
13:00 |  | 190.6599 |  | F | 0.4087 | 82.5849 | 98.8221 | 5 | 72664.0781 | 51708.5676
13:30 |  | 257.7963 |  | F | 0.38329 | 82.6891 | 98.8161 | 5 | 72712.9453 | 51725.0637
14:00 |  | 163.494 |  | F | 0.38773 | 83.1069 | 98.807 | 5 | 70159.2891 | 49845.4109
14:30 |  | 166.4681 |  | F | 0.38704 | 82.9184 | 98.7988 | 5 | 69901.6328 | 49684.49
15:00 |  | 164.3849 |  | F | 0.398 | 82.5669 | 98.7799 | 5 | 69783.8281 | 49640.2938
15:30 |  | 169.9682 |  | F | 0.40406 | 83.0066 | 98.7842 | 5 | 69823.7266 | 49609.513
16:00 |  | 159.7076 |  | F | 0.4044 | 83.325 | 98.7893 | 5 | 69772.3125 | 49531.2848
16:30 |  | 187.2335 |  | F | 0.43366 | 82.9464 | 98.7834 | 5 | 70474.0234 | 50079.6151
17:00 |  | 204.7581 |  | F | 0.42802 | 83.0838 | 98.788 | 5 | 70958.5625 | 50406.8369
17:30 |  | 245.7407 |  | F | 0.40054 | 83.59 | 98.7886 | 5 | 71147.2969 | 50469.4614
18:00 |  | 292.0225 |  | F | 0.4091 | 83.1201 | 98.8062 | 5 | 71317.5312 | 50666.0095
18:30 |  | 284.0655 |  | F | 0.41689 | 82.8199 | 98.8177 | 5 | 71965.1797 | 51175.1325
19:00 |  | 224.173 |  | F | 0.40003 | 83.0831 | 98.8106 | 5 | 74102.0938 | 52652.0613
19:30 |  | 215.9688 |  | F | 0.40214 | 83.602 | 98.8201 | 5 | 77264.7656 | 54824.6647
20:00 |  | 201.4105 |  | F | 0.38967 | 83.5158 | 98.8334 | 5 | 78356.7031 | 55620.3567
20:30 |  | 222.8633 |  | F | 0.38872 | 82.8633 | 98.845 | 5 | 78221.8047 | 55632.9035
21:00 |  | 193.5455 |  | F | 0.39025 | 82.363 | 98.8484 | 5 | 76597.1016 | 54555.9197
21:30 |  | 184.428 |  | F | 0.40535 | 82.08 | 98.8456 | 5 | 70687.7578 | 50385.7049
22:00 |  | 188.1519 |  | F | 0.44577 | 82.2262 | 98.8418 | 5 | 70140.2266 | 49972.9214
22:30 |  | 194.4868 |  | F | 0.43902 | 82.645 | 98.8363 | 5 | 70712.25 | 50318.3979
23:00 |  | 203.6771 |  | F | 0.38632 | 82.4079 | 98.8304 | 5 | 71098.2656 | 50623.7671
23:30 |  | 270.7663 |  | F | 0.38849 | 81.4726 | 98.8232 | 5 | 72452.3516 | 51720.2279
24:00 |  | 277.9246 |  | F | 0.38732 | 81.2138 | 98.8213 | 5 | 72473.4688 | 51772.0877
Náhradné hodnoty pre rok 2024 |  | SO2 | CO |  | HF | Teplota | Tlak | H2O |  | Prietok
|  | kg/h | kg/h |  | kg/h | °C | kPa | % |  | m3/h ns
|  | 4.282 | 0 |  | 0.0083273 | 69.6983 | 98.8153 | 0 | 0 | 28614.1811
Prepočítavacie koeficienty (ppm na mg/m3) |  | 2.86 | 1.25
Konštanta vlhkosti |  | 5
Prietok ns = AN_M_PRIETOK*(273.15/(273.15+AN_M_TEPLOTA))*(AN_M_TLAK/101.3)*((100-AN_VLHKOST)/100)
SO2_hmot = (1*AN_M_SO2/1000000)*AN_Prietok_ns
HF_hmot = (1*AN_S_HF/1000000)*AN_Prietok_ns
Označenie SPH
žiadne | platná hodnota
A | SPH > EL
B | SPH > 1,2 EL
C | SPH > 2,0 EL
F | Neplatná hodnota
E | Náhradná hodnota
Prístup do systému:
ecm administrator - konfiguračný prístup
obsluha - prezeranie bez možnosti konfigurácie