## denny
Denný protokol za |  | 2022-06-28
|  | SO2 | CO |  | HF
Tech.jednotky |  | mg/m3 ns | mg/m3 ns |  | mg/m3 ns
Emisný limit |  | 350 |  |  | 3
I (%) |  | 20 |  |  | 40
N / % SPH > EL+I |  | 0 / 0,0 |  |  | 0 / 0,0
N SPH > 2 EL |  | 0 |  |  | 0
PDH [mg/m3 ns] |  | 101.7481 |  | F | 0.45614
N platných SPH |  | 48 | 0 |  | 48
N / % SPH F |  | 0 / 0,0 | 48 / 100,0 |  | 0 / 0,0
N / % SPH E |  | 0 / 0,0 |  |  | 0 / 0,0
Množstvo ZL [kg] |  | 116.7857 |  |  | 0.5235
Q spal. tis.[m3 ns] |  | 1148.0907 |  |  | 1148.0907
Výroba |  | x | x |  | 273600
Emisný faktor |  | x | x |  | 1.9134e-06
čas | chod | SO2 | CO |  | HF | Teplota | Tlak | H2O | Prietok | Prietok
|  | mg/m3 ns | mg/m3 ns |  | mg/m3 ns | °C | kPa | % | m3/h | m3/h ns
00:30 |  | 43.9881 |  | F | 0.50829 | 81.758 | 99.2027 | 5 | 67752.2969 | 48511.7789
01:00 |  | 91.686 |  | F | 0.46264 | 81.0393 | 99.2252 | 5 | 68050.1172 | 48834.9683
01:30 |  | 116.6807 |  | F | 0.377 | 80.7242 | 99.2044 | 5 | 67636.7031 | 48571.3379
02:00 |  | 110.5137 |  | F | 0.37589 | 80.843 | 99.1829 | 5 | 67455.2266 | 48414.2482
02:30 |  | 73.8338 |  | F | 0.37592 | 81.209 | 99.1757 | 5 | 67099.6641 | 48105.8031
03:00 |  | 64.7487 |  | F | 0.37653 | 81.4274 | 99.1915 | 5 | 67059.3281 | 48054.9209
03:30 |  | 61.1547 |  | F | 0.37598 | 80.8875 | 99.184 | 5 | 67079.9297 | 48139.3494
04:00 |  | 60.5571 |  | F | 0.37591 | 80.4036 | 99.1763 | 5 | 67080.1328 | 48201.633
04:30 |  | 59.7217 |  | F | 0.37591 | 80.284 | 99.1732 | 5 | 66876.2188 | 48069.8953
05:00 |  | 59.9933 |  | F | 0.37591 | 80.6272 | 99.174 | 5 | 66918.75 | 48054.1626
05:30 |  | 65.194 |  | F | 0.38104 | 81.0263 | 99.1757 | 5 | 65736.4141 | 47152.7833
06:00 |  | 66.8571 |  | F | 0.42806 | 80.7317 | 99.1952 | 5 | 65299.582 | 46887.6202
06:30 |  | 67.2007 |  | F | 0.535 | 80.6218 | 99.2026 | 5 | 65159.7109 | 46805.2014
07:00 |  | 66.6129 |  | F | 0.61517 | 80.5779 | 99.1851 | 5 | 65149.875 | 46795.7107
07:30 |  | 51.7182 |  | F | 0.55017 | 80.6467 | 99.1698 | 5 | 65219.2266 | 46829.1758
08:00 |  | 57.7879 |  | F | 0.37645 | 81.034 | 99.2125 | 5 | 65900.8828 | 47287.2297
08:30 |  | 66.1244 |  | F | 0.37593 | 81.0558 | 99.2183 | 5 | 67170.0156 | 48197.7651
09:00 |  | 90.1205 |  | F | 0.37595 | 80.956 | 99.2083 | 5 | 67377.7578 | 48355.5783
09:30 |  | 62.5627 |  | F | 0.37596 | 80.7467 | 99.1745 | 5 | 67816.2031 | 48682.4402
10:00 |  | 84.4454 |  | F | 0.37598 | 80.5296 | 99.1769 | 5 | 67991.4531 | 48839.3919
10:30 |  | 100.2185 |  | F | 0.37597 | 80.7472 | 99.1864 | 5 | 67973.0625 | 48800.8392
11:00 |  | 110.5258 |  | F | 0.37825 | 81.3328 | 99.2143 | 5 | 67953.2812 | 48719.7601
11:30 |  | 119.293 |  | F | 0.376 | 81.9742 | 99.2425 | 5 | 68106.0234 | 48754.8929
12:00 |  | 118.7523 |  | F | 0.50792 | 82.0816 | 99.2523 | 5 | 68266.9766 | 48860.1526
12:30 |  | 127.2391 |  | F | 0.69524 | 81.8567 | 99.259 | 5 | 67894.9922 | 48628.0224
13:00 |  | 125.9547 |  | F | 0.88157 | 81.6702 | 99.2661 | 5 | 67574.3984 | 48427.3229
13:30 |  | 132.6039 |  | F | 0.52758 | 81.8243 | 99.2733 | 5 | 66910.7734 | 47934.3844
14:00 |  | 135.9827 |  | F | 0.44629 | 82.1984 | 99.2679 | 5 | 66767.2422 | 47778.5781
14:30 |  | 134.0553 |  | F | 0.484 | 82.4908 | 99.2708 | 5 | 67848.6406 | 48513.9137
15:00 |  | 133.7434 |  | F | 0.40273 | 82.2926 | 99.282 | 5 | 67367 | 48201.8544
15:30 |  | 114.1656 |  | F | 0.37603 | 81.952 | 99.2803 | 5 | 67344.5547 | 48231.1833
16:00 |  | 125.7189 |  | F | 0.37603 | 82.0592 | 99.2515 | 5 | 66693.8438 | 47736.8806
16:30 |  | 130.2612 |  | F | 0.37603 | 82.4151 | 99.2442 | 5 | 66566.6172 | 47594.6272
17:00 |  | 137.5452 |  | F | 0.38714 | 82.8139 | 99.2429 | 5 | 66649.7344 | 47600.0243
17:30 |  | 130.5468 |  | F | 0.41112 | 82.4746 | 99.2412 | 5 | 66444.2266 | 47497.733
18:00 |  | 133.8935 |  | F | 0.43787 | 82.1692 | 99.2433 | 5 | 66552.2344 | 47616.8116
18:30 |  | 133.8953 |  | F | 0.40857 | 82.3498 | 99.2374 | 5 | 66129.1484 | 47287.2738
19:00 |  | 137.0649 |  | F | 0.40774 | 82.7941 | 99.2162 | 5 | 65580.5781 | 46826.4722
19:30 |  | 134.1531 |  | F | 0.38575 | 83.0367 | 99.2036 | 5 | 65269.25 | 46566.5266
20:00 |  | 127.4392 |  | F | 0.37601 | 82.3039 | 99.2268 | 5 | 65578.3828 | 46894.4858
20:30 |  | 125.7959 |  | F | 0.37601 | 81.6778 | 99.2736 | 5 | 65802.9062 | 47160.2895
21:00 |  | 120.2848 |  | F | 0.37611 | 81.5926 | 99.2906 | 5 | 65685.0156 | 47095.1631
21:30 |  | 120.195 |  | F | 0.48007 | 81.7509 | 99.3087 | 5 | 65590.4219 | 47014.9592
22:00 |  | 112.6276 |  | F | 0.62085 | 82.1411 | 99.2968 | 5 | 65925.8984 | 47197.8394
22:30 |  | 111.8684 |  | F | 0.53179 | 81.7785 | 99.2825 | 5 | 65865.2812 | 47195.8331
23:00 |  | 108.4965 |  | F | 0.50527 | 80.9332 | 99.2754 | 5 | 66158.4531 | 47515.687
23:30 |  | 113.4368 |  | F | 0.81049 | 80.7752 | 99.2576 | 5 | 66310.6172 | 47637.6704
24:00 |  | 106.6498 |  | F | 0.80663 | 81.1716 | 99.2344 | 5 | 67046.5 | 48101.2344
Náhradné hodnoty pre rok 2022 |  | SO2 | CO |  | HF | Teplota | Tlak | H2O |  | Prietok
|  | kg/h | kg/h |  | kg/h | °C | kPa | % |  | m3/h ns
|  | 9.6361 | 0 |  | 0.027831 | 79.8006 | 98.9325 | 0 | 0 | 58870.6857
Prepočítavacie koeficienty (ppm na mg/m3) |  | 2.86 | 1.25
Konštanta vlhkosti |  | 0.8
Prietok ns = AN_M_PRIETOK*(273.15/(273.15+AN_M_TEPLOTA))*(AN_M_TLAK/101.3)*((100-AN_VLHKOST)/100)
SO2_hmot = (1*AN_M_SO2/1000000)*AN_Prietok_ns
HF_hmot = (1*AN_S_HF/1000000)*AN_Prietok_ns
Označenie SPH
žiadne | platná hodnota
A | SPH > EL
B | SPH > 1,2 EL
C | SPH > 2,0 EL
F | Neplatná hodnota
E | Náhradná hodnota
Prístup do systému:
ecm administrator - konfiguračný prístup
obsluha - prezeranie bez možnosti konfigurácie